## 工程项目总价表
工程项目总价表
合同编号：
工程名称：湘潭县高标准农田建设项目（二0二三年）第26标段
序号 | 工程项目名称 | 金额（元）
一 | 分类分项工程
土地平整
灌溉与排水
田间道路
农田防护与生态环境保护
二 | 措施项目
安全生产费（按建安费用2.5%）
三 | 其他项目
合 计

## 分类分项工程量清单计价表(项目特征)
分类分项工程量清单计价表
合同编号：
工程名称：湘潭县高标准农田建设项目（二0二三年）第26标段
序号 | 项目编码 | 项目名称 | 计量 单位 | 工程 数量 | 单价 (元) | 合价 (元) | 主要技术 条款编码
一 |  | 土地平整 | 亩 | 259.92
1 |  | 田块整治工程 | 项 | 1
1.1 |  | 耕作田块修筑工程 | 项 | 1
1.1.1 | 500101010001 | 梯田田埂修筑 1、田埂修筑 2、夯实 3、符合设计要求 | m³ | 961.2
1.1.2 | 500101002001 | 土方开挖 1、挖掘机挖土 三 类土 | m³ | 19575
1.1.3 | 500103001001 | 土方回填（松填） 1、挖掘机挖土方 土类级别Ⅰ、Ⅱ 2、轮胎碾压实 | m³ | 19571
1.1.4 | 500103016001 | 保水层夯实 1、填土碾压 | m³ | 19571
1.1.5 | 500101001001 | 细部平整土地 1、人工细部平整 | 公顷 | 12.1296
1.2 |  | 耕作层地力保持工 程 | 项 | 1
1.2.1 | 500101010002 | 耕作层剥离 1、推土机推土(一 、二类土) 推土距 离50～60m 土层厚 度<0.3米 | m³ | 30324.151 6
1.2.2 | 500101010003 | 耕作层回填 1、推土机推土(一 、二类土) 推土距 离50～60m 土层厚 度<0.3米 | m³ | 30324.151 6
2 |  | 项目区公示牌 按设计要求 | 项 | 1
3 |  | 标志牌 1、规格300*450（ 瓷砖） | 块 | 7
二 |  | 灌溉与排水
1 |  | 水源工程 | 项 | 1
分类分项工程量清单计价表
合同编号：
工程名称：湘潭县高标准农田建设项目（二0二三年）第26标段
序号 | 项目编码 | 项目名称 | 计量 单位 | 工程 数量 | 单价 (元) | 合价 (元) | 主要技术 条款编码
1.1 |  | EK268蛇型塘 (L=70m，H=3.0m） 砼衬砌 | m | 70
1.1.1 |  | 清淤扩容
1.1.1.1 | 500104002001 | 山塘清淤 1、挖掘机挖淤泥 2、外运运距1km | m³ | 350
1.1.2 |  | 塘堤护坡 | m | 70
1.1.2.1 | 500101002003 | 土方开挖 1、挖掘机挖土 三 类土 | m³ | 105
1.1.2.2 | 500103001003 | 土方回填 1.原土回填 2.分层夯实，符合 设计要求 | m³ | 5.6
1.1.2.3 | 500109001002 | C25砼截水墙 1、截水墙 2、混凝土强度： C25 3、符合设计要求 | m³ | 16.8
1.1.2.4 | 500109001003 | C25砼护坡 1、混凝土护坡 2、混凝土强度： C25 3、符合设计要求 | m³ | 28
1.1.2.5 | 500103007001 | 砂石垫层 1、100mm厚砂石垫 层 2、符合设计要求 | m³ | 28
1.1.2.6 | 500109009001 | 伸缩缝 1、缝宽20mm 2、沥青杉木板填 缝 3、符合设计要求 | m² | 4.16
1.1.2.7 | 500109001004 | C25砼压顶 1、混凝土压顶 2、混凝土强度： C25 3、符合设计要求 | m³ | 1.4
分类分项工程量清单计价表
合同编号：
工程名称：湘潭县高标准农田建设项目（二0二三年）第26标段
序号 | 项目编码 | 项目名称 | 计量 单位 | 工程 数量 | 单价 (元) | 合价 (元) | 主要技术 条款编码
1.1.2.8 | 500109001004 | C25砼踏步 1、混凝土踏步 2、混凝土强度： C25 3、符合设计要求 | m³ | 0.5868
1.1.2.9 | 500110001001 | 钢模板 1、模板安装、拆 除 2、符合设计要求 | ㎡ | 86.2409
1.1.2.10 | 500101010005 | 外坡除杂 1、机械清杂 | m² | 210
1.1.3 |  | 新建溢洪道 | m | 8
1.1.3.1 | 500101002004 | 土方开挖 1、挖掘机挖土 三 类土 | m³ | 18.24
1.1.3.2 | 500103001004 | 土方回填 1.原土回填 2.分层夯实，符合 设计要求 | m³ | 7.68
1.1.3.3 | 500109001005 | C25砼底板 1、非岩石地基底 板 2、混凝土强度： C25 3、符合设计要求 | m³ | 0.96
1.1.3.4 | 500109001006 | C25砼护坡 1、混凝土护坡 2、混凝土强度： C25 3、符合设计要求 | m³ | 1.6
1.1.3.5 | 500110001002 | 钢模板 1、模板安装、拆 除 2、符合设计要求 | ㎡ | 33.6
1.1.4 |  | 卧管 | m | 3
1.1.4.1 | 500101002005 | 土方开挖 1、挖掘机挖土 三 类土 | m³ | 40.5
1.1.4.2 | 500103001005 | 土方回填 1.原土回填 2.分层夯实，符合 设计要求 | m³ | 3.3098
分类分项工程量清单计价表
合同编号：
工程名称：湘潭县高标准农田建设项目（二0二三年）第26标段
序号 | 项目编码 | 项目名称 | 计量 单位 | 工程 数量 | 单价 (元) | 合价 (元) | 主要技术 条款编码
1.1.4.3 | 500114001002 | DN200PE管 1、卧管涵 2、DN200PE管 3、祥见设计图 | m | 5
1.1.4.4 | 500109001007 | C20砼垫层 1、混凝土垫层 2、混凝土强度： C20 3、符合设计要求 | m³ | 0.601
1.1.4.5 | 500109001008 | C25砼截水环 1、截水环 2、混凝土强度： C25 3、符合设计要求 | m³ | 1.2955
1.1.4.6 | 500109001009 | C25砼输水涵进水 池 1、进水池 2、混凝土强度： C25 3、符合设计要求 | m³ | 1.1483
1.1.4.7 | 500109001010 | C25砼输水涵卧管 1、混凝土包管 2、混凝土强度： C25 3、符合设计要求 | m³ | 1.2558
1.1.4.8 | 500111001001 | 钢筋制安 1、HRB400钢筋制 安 2、符合设计要求 | t | 0.126
1.1.4.9 | 500110001003 | 钢模板 1、模板安装、拆 除 2、符合设计要求 | ㎡ | 32.96
1.1.4.10 | 500114001003 | 放空闸门 1、放空闸门 2、详见设计图纸 | 套 | 1
1.1.5 | 500114002001 | 抽水台班 1、2.2KW潜水泵 | 台班 | 5
1.1.6 | 500114001004 | 水位尺 1、水位尺 2、符合设计要求 | 根 | 3
2 |  | 输水工程 | 项 | 1
分类分项工程量清单计价表
合同编号：
工程名称：湘潭县高标准农田建设项目（二0二三年）第26标段
序号 | 项目编码 | 项目名称 | 计量 单位 | 工程 数量 | 单价 (元) | 合价 (元) | 主要技术 条款编码
2.1 |  | QG145（ 0.4m*0.5m） | m | 180
2.1.1 |  | 渠道部分 | m | 180
2.1.1.1 | 500101002006 | 渠道土方开挖 1、挖掘机挖土 三 类土 | m³ | 68.4
2.1.1.2 | 500103001006 | 土方回填 1.原土回填 2.分层夯实，符合 设计要求 | m³ | 32.4
2.1.1.3 | 500103007002 | 砂石垫层 1、100mm厚砂石垫 层 2、符合设计要求 | m³ | 10.8
2.1.1.4 | 500109001011 | C25砼底板 1、非岩石地基底 板 2、混凝土强度： C25 3、符合设计要求 | m³ | 10.8
2.1.1.5 | 500109001012 | C25砼渠道护坡（ 10cm） 1、明渠 非岩石地 基边坡 2、混凝土强度： C25 3、符合设计要求 | m³ | 18
2.1.1.6 | 500110001001 | 渠道模板制安及拆 除 1.类型及结构尺寸 ;承包商结合现有 施工工艺自行考虑 2.制作、组装、安 装及拆卸标准(如 强度、刚度、稳定 性);普通模板，含 模板制作、安装、 拆除、归堆整理等 工作内容 | m² | 360
2.1.1.7 | 500109009002 | 伸缩缝 1、缝宽20mm 2、沥青杉木板填 缝 3、符合设计要求 | m² | 4.9
分类分项工程量清单计价表
合同编号：
工程名称：湘潭县高标准农田建设项目（二0二三年）第26标段
序号 | 项目编码 | 项目名称 | 计量 单位 | 工程 数量 | 单价 (元) | 合价 (元) | 主要技术 条款编码
2.1.1.8 | 500114001005 | DN200PVC排水管 1、DN200PVC排水 管 | m | 18
2.1.1.9 | 500101010006 | 清表 1、机械清表 | m² | 180
2.1.1.10 | 500108009001 | 渠底彩条布 1、塑料彩条布 | m² | 108
2.1.2 |  | 分水口（0.4m） | 处 | 4
2.1.2.1 | 500101002007 | 渠道土方开挖 1、挖掘机挖土 三 类土 | m³ | 1.52
2.1.2.2 | 500103001007 | 土方回填 1.原土回填 2.分层夯实，符合 设计要求 | m³ | 0.72
2.1.2.3 | 500109001013 | C25砼闸墩 1、闸墩 2、混凝土强度： C25 3、符合设计要求 | m³ | 0.312
2.1.2.4 | 500110001005 | 钢模板 1、模板安装、拆 除 2、符合设计要求 | ㎡ | 3.22
2.1.2.5 | 500114001006 | 木闸门 1、木闸门 2、符合设计要求 | m² | 1.298
2.1.3 |  | 人行桥（0.4m） | 座 | 2
2.1.3.1 | 500109001014 | C35砼桥板 1、桥板 2、混凝土强度： C35 3、符合设计要求 | m³ | 0.24
2.1.3.2 | 500109001015 | C25桥台砼 1、桥台 2、混凝土强度： C25 3、符合设计要求 | m³ | 0.52
2.1.3.3 | 500110001006 | 钢模板 1、模板安装、拆 除 2、符合设计要求 | ㎡ | 6.68
分类分项工程量清单计价表
合同编号：
工程名称：湘潭县高标准农田建设项目（二0二三年）第26标段
序号 | 项目编码 | 项目名称 | 计量 单位 | 工程 数量 | 单价 (元) | 合价 (元) | 主要技术 条款编码
2.1.3.4 | 500111001002 | 钢筋制安 1、HRB400钢筋制 安 2、符合设计要求 | t | 0.04
2.1.4 |  | 机耕桥（0.4m） | 座 | 1
2.1.4.1 | 500109001016 | C35砼桥板 1、桥板 2、混凝土强度： C35 3、符合设计要求 | m³ | 0.24
2.1.4.2 | 500109001017 | C25桥台砼 1、桥台 2、混凝土强度： C25 3、符合设计要求 | m³ | 0.52
2.1.4.3 | 500110001007 | 钢模板 1、模板安装、拆 除 2、符合设计要求 | ㎡ | 6.04
2.1.4.4 | 500111001003 | 钢筋制安 1、HRB400钢筋制 安 2、符合设计要求 | t | 0.02
2.2 |  | QG146（ 0.4m*0.5m） | m | 270
2.2.1 |  | 渠道部分 | m | 270
2.2.1.1 | 500101002008 | 渠道土方开挖 1、挖掘机挖土 三 类土 | m³ | 102.6
2.2.1.2 | 500103001008 | 土方回填 1.原土回填 2.分层夯实，符合 设计要求 | m³ | 48.6
2.2.1.3 | 500103007003 | 砂石垫层 1、100mm厚砂石垫 层 2、符合设计要求 | m³ | 16.2
分类分项工程量清单计价表
合同编号：
工程名称：湘潭县高标准农田建设项目（二0二三年）第26标段
序号 | 项目编码 | 项目名称 | 计量 单位 | 工程 数量 | 单价 (元) | 合价 (元) | 主要技术 条款编码
2.2.1.4 | 500109001018 | C25砼底板 1、非岩石地基底 板 2、混凝土强度： C25 3、符合设计要求 | m³ | 16.2
2.2.1.5 | 500109001019 | C25砼渠道护坡（ 10cm） 1、明渠 非岩石地 基边坡 2、混凝土强度： C25 3、符合设计要求 | m³ | 27
2.2.1.6 | 500110001001 | 渠道模板制安及拆 除 1.类型及结构尺寸 ;承包商结合现有 施工工艺自行考虑 2.制作、组装、安 装及拆卸标准(如 强度、刚度、稳定 性);普通模板，含 模板制作、安装、 拆除、归堆整理等 工作内容 | m² | 540
2.2.1.7 | 500109009003 | 伸缩缝 1、缝宽20mm 2、沥青杉木板填 缝 3、符合设计要求 | m² | 7.42
2.2.1.8 | 500114001007 | DN200PVC排水管 1、DN200PVC排水 管 | m | 27
2.2.1.9 | 500101010007 | 清表 1、机械清表 | m² | 270
2.2.1.10 | 500108009002 | 渠底彩条布 1、塑料彩条布 | m² | 162
2.2.2 |  | 分水口（0.4m） | 处 | 6
2.2.2.1 | 500101002009 | 渠道土方开挖 1、挖掘机挖土 三 类土 | m³ | 2.28
2.2.2.2 | 500103001009 | 土方回填 1.原土回填 2.分层夯实，符合 设计要求 | m³ | 1.08
分类分项工程量清单计价表
合同编号：
工程名称：湘潭县高标准农田建设项目（二0二三年）第26标段
序号 | 项目编码 | 项目名称 | 计量 单位 | 工程 数量 | 单价 (元) | 合价 (元) | 主要技术 条款编码
2.2.2.3 | 500109001020 | C25砼闸墩 1、闸墩 2、混凝土强度： C25 3、符合设计要求 | m³ | 0.468
2.2.2.4 | 500110001009 | 钢模板 1、模板安装、拆 除 2、符合设计要求 | ㎡ | 4.83
2.2.2.5 | 500114001008 | 木闸门 1、木闸门 2、符合设计要求 | m² | 1.947
2.2.3 |  | 人行桥（0.4m） | 座 | 3
2.2.3.1 | 500109001021 | C35砼桥板 1、桥板 2、混凝土强度： C35 3、符合设计要求 | m³ | 0.36
2.2.3.2 | 500109001022 | C25桥台砼 1、桥台 2、混凝土强度： C25 3、符合设计要求 | m³ | 0.78
2.2.3.3 | 500110001010 | 钢模板 1、模板安装、拆 除 2、符合设计要求 | ㎡ | 10.02
2.2.3.4 | 500111001004 | 钢筋制安 1、HRB400钢筋制 安 2、符合设计要求 | t | 0.06
2.2.4 |  | 机耕桥（0.4m） | 座 | 2
2.2.4.1 | 500109001023 | C35砼桥板 1、桥板 2、混凝土强度： C35 3、符合设计要求 | m³ | 0.48
2.2.4.2 | 500109001024 | C25桥台砼 1、桥台 2、混凝土强度： C25 3、符合设计要求 | m³ | 1.04
分类分项工程量清单计价表
合同编号：
工程名称：湘潭县高标准农田建设项目（二0二三年）第26标段
序号 | 项目编码 | 项目名称 | 计量 单位 | 工程 数量 | 单价 (元) | 合价 (元) | 主要技术 条款编码
2.2.4.3 | 500110001011 | 钢模板 1、模板安装、拆 除 2、符合设计要求 | ㎡ | 12.08
2.2.4.4 | 500111001005 | 钢筋制安 1、HRB400钢筋制 安 2、符合设计要求 | t | 0.04
2.3 |  | QG147（ 0.4m*0.5m） | m | 670
2.3.1 |  | 渠道部分 | m | 670
2.3.1.1 | 500101002010 | 渠道土方开挖 1、挖掘机挖土 三 类土 | m³ | 254.6
2.3.1.2 | 500103001010 | 土方回填 1.原土回填 2.分层夯实，符合 设计要求 | m³ | 120.6
2.3.1.3 | 500103007004 | 砂石垫层 1、100mm厚砂石垫 层 2、符合设计要求 | m³ | 40.2
2.3.1.4 | 500109001025 | C25砼底板 1、非岩石地基底 板 2、混凝土强度： C25 3、符合设计要求 | m³ | 40.2
2.3.1.5 | 500109001026 | C25砼渠道护坡（ 10cm） 1、明渠 非岩石地 基边坡 2、混凝土强度： C25 3、符合设计要求 | m³ | 67
分类分项工程量清单计价表
合同编号：
工程名称：湘潭县高标准农田建设项目（二0二三年）第26标段
序号 | 项目编码 | 项目名称 | 计量 单位 | 工程 数量 | 单价 (元) | 合价 (元) | 主要技术 条款编码
2.3.1.6 | 500110001001 | 渠道模板制安及拆 除 1.类型及结构尺寸 ;承包商结合现有 施工工艺自行考虑 2.制作、组装、安 装及拆卸标准(如 强度、刚度、稳定 性);普通模板，含 模板制作、安装、 拆除、归堆整理等 工作内容 | m² | 1340
2.3.1.7 | 500109009004 | 伸缩缝 1、缝宽20mm 2、沥青杉木板填 缝 3、符合设计要求 | m² | 18.62
2.3.1.8 | 500114001009 | DN200PVC排水管 1、DN200PVC排水 管 | m | 67
2.3.1.9 | 500101010008 | 清表 1、机械清表 | m² | 670
2.3.1.10 | 500108009003 | 渠底彩条布 1、塑料彩条布 | m² | 402
2.3.2 |  | 分水口（0.4m） | 处 | 14
2.3.2.1 | 500101002011 | 渠道土方开挖 1、挖掘机挖土 三 类土 | m³ | 5.32
2.3.2.2 | 500103001011 | 土方回填 1.原土回填 2.分层夯实，符合 设计要求 | m³ | 2.52
2.3.2.3 | 500109001027 | C25砼闸墩 1、闸墩 2、混凝土强度： C25 3、符合设计要求 | m³ | 1.092
2.3.2.4 | 500110001013 | 钢模板 1、模板安装、拆 除 2、符合设计要求 | ㎡ | 11.27
2.3.2.5 | 500114001010 | 木闸门 1、木闸门 2、符合设计要求 | m² | 4.543
分类分项工程量清单计价表
合同编号：
工程名称：湘潭县高标准农田建设项目（二0二三年）第26标段
序号 | 项目编码 | 项目名称 | 计量 单位 | 工程 数量 | 单价 (元) | 合价 (元) | 主要技术 条款编码
2.3.3 |  | 人行桥（0.4m） | 座 | 7
2.3.3.1 | 500109001028 | C35砼桥板 1、桥板 2、混凝土强度： C35 3、符合设计要求 | m³ | 0.84
2.3.3.2 | 500109001029 | C25桥台砼 1、桥台 2、混凝土强度： C25 3、符合设计要求 | m³ | 1.82
2.3.3.3 | 500110001014 | 钢模板 1、模板安装、拆 除 2、符合设计要求 | ㎡ | 23.38
2.3.3.4 | 500111001006 | 钢筋制安 1、HRB400钢筋制 安 2、符合设计要求 | t | 0.14
2.3.4 |  | 机耕桥（0.4m） | 座 | 4
2.3.4.1 | 500109001030 | C35砼桥板 1、桥板 2、混凝土强度： C35 3、符合设计要求 | m³ | 0.96
2.3.4.2 | 500109001031 | C25桥台砼 1、桥台 2、混凝土强度： C25 3、符合设计要求 | m³ | 2.08
2.3.4.3 | 500110001015 | 钢模板 1、模板安装、拆 除 2、符合设计要求 | ㎡ | 24.16
2.3.4.4 | 500111001007 | 钢筋制安 1、HRB400钢筋制 安 2、符合设计要求 | t | 0.08
2.4 |  | QG148（ 0.4m*0.5m） | m | 250
2.4.1 |  | 渠道部分 | m | 250
分类分项工程量清单计价表
合同编号：
工程名称：湘潭县高标准农田建设项目（二0二三年）第26标段
序号 | 项目编码 | 项目名称 | 计量 单位 | 工程 数量 | 单价 (元) | 合价 (元) | 主要技术 条款编码
2.4.1.1 | 500101002012 | 渠道土方开挖 1、挖掘机挖土 三 类土 | m³ | 95
2.4.1.2 | 500103001012 | 土方回填 1.原土回填 2.分层夯实，符合 设计要求 | m³ | 45
2.4.1.3 | 500103007005 | 砂石垫层 1、100mm厚砂石垫 层 2、符合设计要求 | m³ | 15
2.4.1.4 | 500109001032 | C25砼底板 1、非岩石地基底 板 2、混凝土强度： C25 3、符合设计要求 | m³ | 15
2.4.1.5 | 500109001033 | C25砼渠道护坡（ 10cm） 1、明渠 非岩石地 基边坡 2、混凝土强度： C25 3、符合设计要求 | m³ | 25
2.4.1.6 | 500110001001 | 渠道模板制安及拆 除 1.类型及结构尺寸 ;承包商结合现有 施工工艺自行考虑 2.制作、组装、安 装及拆卸标准(如 强度、刚度、稳定 性);普通模板，含 模板制作、安装、 拆除、归堆整理等 工作内容 | m² | 500
2.4.1.7 | 500109009005 | 伸缩缝 1、缝宽20mm 2、沥青杉木板填 缝 3、符合设计要求 | m² | 6.86
2.4.1.8 | 500114001011 | DN200PVC排水管 1、DN200PVC排水 管 | m | 25
2.4.1.9 | 500101010009 | 清表 1、机械清表 | m² | 250
分类分项工程量清单计价表
合同编号：
工程名称：湘潭县高标准农田建设项目（二0二三年）第26标段
序号 | 项目编码 | 项目名称 | 计量 单位 | 工程 数量 | 单价 (元) | 合价 (元) | 主要技术 条款编码
2.4.1.10 | 500108009004 | 渠底彩条布 1、塑料彩条布 | m² | 150
2.4.2 |  | 分水口（0.4m） | 处 | 5
2.4.2.1 | 500101002013 | 渠道土方开挖 1、挖掘机挖土 三 类土 | m³ | 1.9
2.4.2.2 | 500103001013 | 土方回填 1.原土回填 2.分层夯实，符合 设计要求 | m³ | 0.9
2.4.2.3 | 500109001034 | C25砼闸墩 1、闸墩 2、混凝土强度： C25 3、符合设计要求 | m³ | 0.39
2.4.2.4 | 500110001017 | 钢模板 1、模板安装、拆 除 2、符合设计要求 | ㎡ | 4.025
2.4.2.5 | 500114001012 | 木闸门 1、木闸门 2、符合设计要求 | m² | 1.6225
2.4.3 |  | 人行桥（0.4m） | 座 | 3
2.4.3.1 | 500109001035 | C35砼桥板 1、桥板 2、混凝土强度： C35 3、符合设计要求 | m³ | 0.36
2.4.3.2 | 500109001036 | C25桥台砼 1、桥台 2、混凝土强度： C25 3、符合设计要求 | m³ | 0.78
2.4.3.3 | 500110001018 | 钢模板 1、模板安装、拆 除 2、符合设计要求 | ㎡ | 10.02
2.4.3.4 | 500111001008 | 钢筋制安 1、HRB400钢筋制 安 2、符合设计要求 | t | 0.06
2.4.4 |  | 机耕桥（0.4m） | 座 | 2
分类分项工程量清单计价表
合同编号：
工程名称：湘潭县高标准农田建设项目（二0二三年）第26标段
序号 | 项目编码 | 项目名称 | 计量 单位 | 工程 数量 | 单价 (元) | 合价 (元) | 主要技术 条款编码
2.4.4.1 | 500109001037 | C35砼桥板 1、桥板 2、混凝土强度： C35 3、符合设计要求 | m³ | 0.48
2.4.4.2 | 500109001038 | C25桥台砼 1、桥台 2、混凝土强度： C25 3、符合设计要求 | m³ | 1.04
2.4.4.3 | 500110001019 | 钢模板 1、模板安装、拆 除 2、符合设计要求 | ㎡ | 12.08
2.4.4.4 | 500111001009 | 钢筋制安 1、HRB400钢筋制 安 2、符合设计要求 | t | 0.04
3 |  | 排水工程 | 项 | 1
3.1 |  | QP41浆砌石衬砌
3.1.1 |  | 浆砌石衬砌 (2.0*1.2)m | m | 750
3.1.1.1 |  | 渠道部分 | m | 750
3.1.1.1 .1 | 500104002002 | 清淤 1、挖掘机挖淤泥 2、外运运距1km | m³ | 750.5
3.1.1.1 .2 | 500101002014 | 渠道土方开挖 1、挖掘机挖土 三 类土 | m³ | 2424
3.1.1.1 .3 | 500103001014 | 土方回填夯实 1.原土回填 2.分层夯实，符合 设计要求 | m³ | 540
3.1.1.1 .4 | 500105003001 | M7.5浆砌石基础 1.M7.5浆砌石 2.符合设计要求 | m³ | 795
3.1.1.1 .5 | 500105003002 | M7.5浆砌石 1.M7.5浆砌石 2.符合设计要求 | m³ | 1224
分类分项工程量清单计价表
合同编号：
工程名称：湘潭县高标准农田建设项目（二0二三年）第26标段
序号 | 项目编码 | 项目名称 | 计量 单位 | 工程 数量 | 单价 (元) | 合价 (元) | 主要技术 条款编码
3.1.1.1 .6 | 500105003003 | 基础换填块石 1、基础块石换填 | m³ | 288
3.1.1.1 .7 | 500109001039 | C25砼压顶 1、混凝土压顶 2、混凝土强度： C25 3、符合设计要求 | m³ | 75
3.1.1.1 .8 | 500103005001 | 反滤体 1、砂石反滤体 2、符合设计要求 | m³ | 7.5
3.1.1.1 .9 | 500109001040 | C25砼消力坎 1、混凝土销力坎 2、混凝土强度： C25 3、符合设计要求 | m³ | 15
3.1.1.1 .10 | 500110001020 | 钢模板 1、模板安装、拆 除 2、符合设计要求 | m² | 300
3.1.1.1 .11 | 500109009006 | 伸缩缝 1、缝宽20mm 2、沥青杉木板填 缝 3、符合设计要求 | m² | 206.658
3.1.1.1 .12 | 500114001013 | Φ50PVC排水管 1、Φ50PVC排水管 2、间距2.0m | 处 | 645
3.1.1.2 |  | 节制闸 | 座 | 4
3.1.1.2 .1 | 500101002015 | 土方开挖 1、挖掘机挖土 三 类土 | m³ | 13.44
3.1.1.2 .2 | 500103001015 | 土方回填 1.原土回填 2.分层夯实，符合 设计要求 | m³ | 9.408
3.1.1.2 .3 | 500109001041 | C25砼闸墩 1、闸墩 2、混凝土强度： C25 3、符合设计要求 | m³ | 1.56
分类分项工程量清单计价表
合同编号：
工程名称：湘潭县高标准农田建设项目（二0二三年）第26标段
序号 | 项目编码 | 项目名称 | 计量 单位 | 工程 数量 | 单价 (元) | 合价 (元) | 主要技术 条款编码
3.1.1.2 .4 | 500109001042 | C25砼闸底板 1、闸底板 2、混凝土强度： C25 3、符合设计要求 | m³ | 1.2
3.1.1.2 .5 | 500109001043 | C25砼排架柱 1、排架柱 2、混凝土强度： C25 3、符合设计要求 | m³ | 0.97
3.1.1.2 .6 | 500109001044 | C35砼工作桥 1、工作桥 2、混凝土强度： C35 3、符合设计要求 | m³ | 3.2
3.1.1.2 .7 | 500114001014 | 钢闸门 1、钢闸门 2、详见设计图 | 个 | 4
3.1.1.2 .8 | 500111001010 | 钢筋制安 1、HRB400钢筋制 安 2、符合设计要求 | t | 0.328
3.1.1.2 .9 | 500110001021 | 钢模板 1、模板安装、拆 除 2、符合设计要求 | m² | 61.96
3.1.1.3 |  | 人行桥(3.2m) | 座 | 4
3.1.1.3 .1 | 500109001045 | C35预制桥板砼 1、桥板 2、混凝土强度： C35 3、符合设计要求 | m³ | 1.92
3.1.1.3 .2 | 500110001022 | 钢模板 1、模板安装、拆 除 2、符合设计要求 | m² | 12.16
3.1.1.3 .3 | 500111001011 | 钢筋制安 1、HRB400钢筋制 安 2、符合设计要求 | t | 0.0673
3.1.1.4 |  | 机耕桥(2.0*1.2)m | 座 | 2
分类分项工程量清单计价表
合同编号：
工程名称：湘潭县高标准农田建设项目（二0二三年）第26标段
序号 | 项目编码 | 项目名称 | 计量 单位 | 工程 数量 | 单价 (元) | 合价 (元) | 主要技术 条款编码
3.1.1.4 .1 | 500109001046 | C35砼桥墩 1、桥墩 2、混凝土强度： C35 3、符合设计要求 | m³ | 10.58
3.1.1.4 .2 | 500109001047 | C35砼桥板（ 30mm） 1、桥板 2、混凝土强度： C35 3、符合设计要求 | m³ | 9
3.1.1.4 .3 | 500109001048 | C25砼底板（ 20mm） 1、非岩石地基底 板 2、混凝土强度： C25 3、符合设计要求 | m³ | 1.84
3.1.1.4 .4 | 500111001012 | 钢筋制安 1、HRB400钢筋制 安 2、符合设计要求 | t | 0.64
3.1.1.4 .5 | 500110001023 | 钢模板 1、模板安装、拆 除 2、符合设计要求 | m² | 65.32
3.1.1.4 .6 | 500114001015 | 限载警示牌 1、限载警示牌 2、符合设计要求 | 处 | 2
3.1.1.5 |  | 取水码头(1.2m） | 座 | 7
3.1.1.5 .1 | 500101002016 | 机土方开挖 1、挖掘机挖土 三 类土 | m³ | 195.141
3.1.1.5 .2 | 500103001016 | 土方回填 1.原土回填 2.分层夯实，符合 设计要求 | m³ | 23.7882
3.1.1.5 .3 | 500105003004 | M7.5浆砌石 1.M7.5浆砌石 2.符合设计要求 | m³ | 9.3545
3.1.1.5 .4 | 500109001049 | C25砼压顶 1、混凝土压顶 2、混凝土强度： C25 3、符合设计要求 | m³ | 4.186
分类分项工程量清单计价表
合同编号：
工程名称：湘潭县高标准农田建设项目（二0二三年）第26标段
序号 | 项目编码 | 项目名称 | 计量 单位 | 工程 数量 | 单价 (元) | 合价 (元) | 主要技术 条款编码
3.1.1.5 .5 | 500109001050 | C25砼踏步 1、混凝土踏步 2、混凝土强度： C25 3、符合设计要求 | m³ | 4.389
3.1.1.5 .6 | 500109001051 | C25砼底板 1、非岩石地基底 板 2、混凝土强度： C25 3、符合设计要求 | m³ | 8.4378
3.1.1.5 .7 | 500110001024 | 钢模板 1、模板安装、拆 除 2、符合设计要求 | m² | 22.722
3.1.1.6 |  | DN500涵管 | m | 4
3.1.1.6 .1 | 500101002017 | 土方开挖 1、挖掘机挖土 三 类土 | m³ | 14.685
3.1.1.6 .2 | 500103001017 | 土方回填 1.原土回填 2.分层夯实，符合 设计要求 | m³ | 14.685
3.1.1.6 .3 | 500112004001 | DN500预制涵管 1、DN500钢筋混凝 土涵管 2、符合设计要求 | m | 16
3.1.1.6 .4 | 500109001052 | C25砼端墙 1、混凝土端墙 2、混凝土强度： C25 3、符合设计要求 | m³ | 0.7467
3.1.1.6 .5 | 500109001053 | C25砼底座 1、混凝土底座 2、混凝土强度： C25 3、符合设计要求 | m³ | 3.3696
3.1.1.6 .6 | 500110001025 | 钢模板 1、模板安装、拆 除 2、符合设计要求 | ㎡ | 41.0559
3.1.2 |  | 浆砌石衬砌（ 3.0×1.5）m | m | 750
分类分项工程量清单计价表
合同编号：
工程名称：湘潭县高标准农田建设项目（二0二三年）第26标段
序号 | 项目编码 | 项目名称 | 计量 单位 | 工程 数量 | 单价 (元) | 合价 (元) | 主要技术 条款编码
3.1.2.1 |  | 渠道部分 | m | 750
3.1.2.1 .1 | 500104002003 | 清淤 1、挖掘机挖淤泥 2、外运运距1km | m³ | 900
3.1.2.1 .2 | 500101002018 | 渠道土方开挖 1、挖掘机挖土 三 类土 | m³ | 2831.25
3.1.2.1 .3 | 500103001018 | 土方回填夯实 1.原土回填 2.分层夯实，符合 设计要求 | m³ | 675
3.1.2.1 .4 | 500105003005 | M7.5基础浆砌石 1.M7.5浆砌石 2.符合设计要求 | m³ | 862.5
3.1.2.1 .5 | 500105003006 | M7.5浆砌石 1.M7.5浆砌石 2.符合设计要求 | m³ | 1631.25
3.1.2.1 .6 | 500105003007 | 基础换填块石 1、基础块石换填 | m³ | 312
3.1.2.1 .7 | 500109001054 | C25砼压顶 1、混凝土压顶 2、混凝土强度： C25 3、符合设计要求 | m³ | 75
3.1.2.1 .8 | 500103005002 | 反滤体 1、砂石反滤体 2、符合设计要求 | m³ | 7.5
3.1.2.1 .9 | 500109001055 | C25砼消力坎 1、混凝土销力坎 2、混凝土强度： C25 3、符合设计要求 | m³ | 18
3.1.2.1 .10 | 500110001026 | 钢模板 1、模板安装、拆 除 2、符合设计要求 | m² | 300
3.1.2.1 .11 | 500109009007 | 伸缩缝 1、缝宽20mm 2、沥青杉木板填 缝 3、符合设计要求 | m² | 206.658
3.1.2.1 .12 | 500114001016 | Φ50PVC排水管 1、Φ50PVC排水管 2、间距2.0m | 处 | 712.5
分类分项工程量清单计价表
合同编号：
工程名称：湘潭县高标准农田建设项目（二0二三年）第26标段
序号 | 项目编码 | 项目名称 | 计量 单位 | 工程 数量 | 单价 (元) | 合价 (元) | 主要技术 条款编码
3.1.2.2 |  | 节制闸 | 座 | 2
3.1.2.2 .1 | 500101002019 | 机械土方开挖 1、挖掘机挖土方 土类级别Ⅲ 单斗 挖掘机 液压斗容 1.0m³ | m³ | 6.72
3.1.2.2 .2 | 500103001019 | 土方回填 1.原土回填 2.分层夯实，符合 设计要求 | m³ | 4.704
3.1.2.2 .3 | 500109001056 | C25砼闸墩 1、闸墩 2、混凝土强度： C25 3、符合设计要求 | m³ | 0.78
3.1.2.2 .4 | 500109001057 | C25砼闸底板 1、闸底板 2、混凝土强度： C25 3、符合设计要求 | m³ | 0.6
3.1.2.2 .5 | 500109001058 | C25砼排架柱 1、排架柱 2、混凝土强度： C25 3、符合设计要求 | m³ | 0.485
3.1.2.2 .6 | 500109001059 | C35砼工作桥 1、工作桥 2、混凝土强度： C35 3、符合设计要求 | m³ | 1.6
3.1.2.2 .7 | 500114001017 | 钢闸门 1、钢闸门 2、详见设计图 | 个 | 2
3.1.2.2 .8 | 500111001013 | 钢筋制安 1、HRB400钢筋制 安 2、符合设计要求 | t | 0.164
3.1.2.2 .9 | 500110001027 | 钢模板 1、模板安装、拆 除 2、符合设计要求 | m² | 30.98
3.1.2.3 |  | 人行桥(3.78m) | 座 | 4
分类分项工程量清单计价表
合同编号：
工程名称：湘潭县高标准农田建设项目（二0二三年）第26标段
序号 | 项目编码 | 项目名称 | 计量 单位 | 工程 数量 | 单价 (元) | 合价 (元) | 主要技术 条款编码
3.1.2.3 .1 | 500109001060 | C35预制桥板砼 | m³ | 3.024
3.1.2.3 .2 | 500110001028 | 钢模板 1、模板安装、拆 除 2、符合设计要求 | m² | 14.944
3.1.2.3 .3 | 500111001014 | 钢筋制安 1、HRB400钢筋制 安 2、符合设计要求 | t | 0.0795
3.1.2.4 |  | 机耕桥(3.0× 1.5m) | 座 | 3
3.1.2.4 .1 | 500109001061 | C35砼桥墩 | m³ | 11.96
3.1.2.4 .2 | 500109001062 | C35砼桥板（ 30mm） 1、桥板 2、混凝土强度： C35 3、符合设计要求 | m³ | 18
3.1.2.4 .3 | 500109001063 | C25砼底板（ 20mm） 1、非岩石地基底 板 2、混凝土强度： C25 3、符合设计要求 | m³ | 5.52
3.1.2.4 .4 | 500111001015 | 钢筋制安 1、HRB400钢筋制 安 2、符合设计要求 | t | 1.05
3.1.2.4 .5 | 500110001029 | 钢模板 1、模板安装、拆 除 2、符合设计要求 | m² | 111.78
3.1.2.4 .6 | 500114001018 | 限载警示牌 1、限载警示牌 2、符合设计要求 | 处 | 3
3.1.2.5 |  | 取水码头(1.5m） | 座 | 7
分类分项工程量清单计价表
合同编号：
工程名称：湘潭县高标准农田建设项目（二0二三年）第26标段
序号 | 项目编码 | 项目名称 | 计量 单位 | 工程 数量 | 单价 (元) | 合价 (元) | 主要技术 条款编码
3.1.2.5 .1 | 500101002020 | 机土方开挖 1、挖掘机挖沟槽 土方 土类级别Ⅰ 、Ⅱ 单斗挖掘机 液压斗容0.35m³ | m³ | 195.141
3.1.2.5 .2 | 500103001020 | 土方回填 1.原土回填 2.分层夯实，符合 设计要求 | m³ | 23.7882
3.1.2.5 .3 | 500105003008 | M7.5浆砌石挡土墙 1.M7.5浆砌石 2.符合设计要求 | m³ | 9.3545
3.1.2.5 .4 | 500109001064 | C25砼压顶 1、混凝土压顶 2、混凝土强度： C25 3、符合设计要求 | m³ | 4.186
3.1.2.5 .5 | 500109001065 | C25砼踏步 1、混凝土踏步 2、混凝土强度： C25 3、符合设计要求 | m³ | 4.389
3.1.2.5 .6 | 500109001066 | C25砼底板 1、非岩石地基底 板 2、混凝土强度： C25 3、符合设计要求 | m³ | 8.4378
3.1.2.5 .7 | 500110001030 | 钢模板 1、模板安装、拆 除 2、符合设计要求 | m² | 22.722
3.1.2.6 |  | DN500涵管 | m | 4
3.1.2.6 .1 | 500101002021 | 土方开挖 1、挖掘机挖土 三 类土 | m³ | 14.685
3.1.2.6 .2 | 500103001021 | 土方回填 1.原土回填 2.分层夯实，符合 设计要求 | m³ | 14.685
3.1.2.6 .3 | 500112004002 | DN500预制涵管 1、DN500钢筋混凝 土涵管 2、符合设计要求 | m | 16
分类分项工程量清单计价表
合同编号：
工程名称：湘潭县高标准农田建设项目（二0二三年）第26标段
序号 | 项目编码 | 项目名称 | 计量 单位 | 工程 数量 | 单价 (元) | 合价 (元) | 主要技术 条款编码
3.1.2.6 .4 | 500109001067 | C25砼端墙 1、混凝土端墙 2、混凝土强度： C25 3、符合设计要求 | m³ | 2.4158
3.1.2.6 .5 | 500109001068 | C25砼底座 1、混凝土底座 2、混凝土强度： C25 3、符合设计要求 | m³ | 3.3696
3.1.2.6 .6 | 500110001031 | 钢模板 1、模板安装、拆 除 2、符合设计要求 | ㎡ | 41.0559
三 |  | 田间道路
1 |  | JS44，宽3.0m，单 边（0.3m*0.6m） 砼路肩 | m | 1530
1.1 |  | 机耕路部分 | m | 1530
1.1.1 | 500101002022 | 土方开挖 1、挖掘机挖土 三 类土 | m³ | 1836
1.1.2 | 500103001022 | 路基土方回填并夯 实（外运1km) 1.外借土回填，运 距1km 2.分层夯实，符合 设计要求 | m³ | 2478.6
1.1.3 | 500103016002 | 碎石路面(厚度 10cm） 1、150mm厚碎石路 面 2、符合设计要求 | m² | 4590
1.1.4 | 500109001069 | C25砼路肩 1、机耕路路肩 2、混凝土强度： C25 3、符合设计要求 | m³ | 275.4
1.1.5 | 500110001032 | 钢模板 1、模板安装、拆 除 2、符合设计要求 | m² | 1836
分类分项工程量清单计价表
合同编号：
工程名称：湘潭县高标准农田建设项目（二0二三年）第26标段
序号 | 项目编码 | 项目名称 | 计量 单位 | 工程 数量 | 单价 (元) | 合价 (元) | 主要技术 条款编码
1.1.6 | 500109009008 | 伸缩缝 1、缝宽20mm 2、沥青杉木板填 缝 3、符合设计要求 | m² | 54.9
1.2 |  | 会车道 | 处 | 7
1.2.1 | 500103001012 | 石渣垫层 1、200mm厚石渣垫 层 2、符合设计要求 | m² | 252
1.2.2 | 500103016003 | 泥结碎石路面 1、150mm厚泥结石 路面 2、符合设计要求 | m² | 252
1.2.3 | 500105003001 | 浆砌块石路肩 1.M7.5浆砌石路肩 2.符合设计要求 | m³ | 44.87
1.2.4 | 500109012002 | C25砼压顶 1、混凝土压顶 2、混凝土强度： C25 3、符合设计要求 | m³ | 0.3388
1.2.5 | 500109009006 | 伸缩缝 1、缝宽20mm 2、沥青杉木板填 缝 3、符合设计要求 | m² | 7.63
1.2.6 | 500110001018 | 钢模板 1、模板安装、拆 除 2、符合设计要求 | ㎡ | 14.9534
1.3 |  | 下田坡道 | 处 | 15
1.3.1 | 500101002022 | 土方开挖 1、挖掘机挖土 三 类土 | m³ | 22.05
2.1.2 | 500103001022 | 路基土方回填并夯 实（外运1km) 1.外借土回填，运 距1km 2.分层夯实，符合 设计要求 |  | 40.5
分类分项工程量清单计价表
合同编号：
工程名称：湘潭县高标准农田建设项目（二0二三年）第26标段
序号 | 项目编码 | 项目名称 | 计量 单位 | 工程 数量 | 单价 (元) | 合价 (元) | 主要技术 条款编码
2.2.2 | 500103016003 | 泥结碎石路面 1、100mm厚泥结石 路面 2、符合设计要求 | m² | 108
1.3.2 | 500109001055 | C25砼挡墙 1、砼挡墙 2、混凝土强度： C25 3、符合设计要求 | m³ | 22.05
2.1.5 | 500110001024 | 钢模板 1、模板安装、拆 除 2、符合设计要求 | m² | 117
1.4 |  | 过路涵 | m | 8
1.4.1 | 500101002024 | 土方开挖 1、挖掘机挖土 三 类土 | m³ | 57.6624
1.4.2 | 500103001024 | 土方回填 1.原土回填 2.分层夯实，符合 设计要求 | m³ | 39.5391
1.4.3 | 500112004008 | Φ500过路涵 1、DN500钢筋混凝 土涵管 2、符合设计要求 | m | 32
1.4.4 | 500109001072 | C25砼端墙 1、混凝土端墙 2、混凝土强度： C25 3、符合设计要求 | m³ | 4.8317
1.4.5 | 500109001073 | C25砼消力池 1、混凝土消力池 2、混凝土强度： C25 3、符合设计要求 | m³ | 1.5696
1.4.6 | 500109001074 | C25砼底座 1、混凝土底座 2、混凝土强度： C25 3、符合设计要求 | m³ | 6.7392
1.4.7 | 500110001034 | 钢模板 1、模板安装、拆 除 2、符合设计要求 | ㎡ | 82.1119
分类分项工程量清单计价表
合同编号：
工程名称：湘潭县高标准农田建设项目（二0二三年）第26标段
序号 | 项目编码 | 项目名称 | 计量 单位 | 工程 数量 | 单价 (元) | 合价 (元) | 主要技术 条款编码
四 |  | 农田防护与生态环 境保护
1 |  | 农田废弃物收集池 | 处 | 3
1.1 | 500101002063 | 人工土方开挖 1、挖掘机挖土 三 类土 | m³ | 9.72
1.2 | 500103001063 | 土方回填 1.原土回填 2.分层夯实，符合 设计要求 | m³ | 4.68
1.3 | 500109001048 | M7.5浆砌砼实心砖 墙 1、浆砌块石 护坡 平面 | m³ | 2.28
1.4 | 500109001175 | C35钢筋砼现浇盖 板 1、混凝土盖板 2、混凝土强度： C35 3、符合设计要求 | m³ | 0.24
1.5 | 500109001176 | C25砼现浇底板 1、明渠 岩石地基 底板 2、混凝土强度： C25 3、符合设计要求 | m³ | 0.45
1.6 | 500105010031 | 1:2水泥砂浆抹面 (立面) 1、1：2水泥砂浆 抹面 平均厚度2cm 2、符合设计要求 | m² | 11.49
1.7 | 500105011115 | 油漆 1、抹灰面刷墙漆 2、符合设计要求 | m² | 5.91
1.8 | 500111001050 | 钢筋 1、HRB400钢筋制 安 2、符合设计要求 | t | 0.0082
1.9 | 500110001017 | 钢模板 1、模板安装、拆 除 2、符合设计要求 | ㎡ | 21.03
分类分项工程量清单计价表
合同编号：
工程名称：湘潭县高标准农田建设项目（二0二三年）第26标段
序号 | 项目编码 | 项目名称 | 计量 单位 | 工程 数量 | 单价 (元) | 合价 (元) | 主要技术 条款编码
1.10 | 500114001028 | 标识牌 1、400*600mm 2、符合设计要求 | 处 | 3
合 计

## 措施项目清单计价表
措施项目清单计价表
合同编号：
工程名称：湘潭县高标准农田建设项目（二0二三年）第26标段
序号 | 项 目 名 称 | 单位 | 金额
1 | 安全生产费（按建安费用2.5%） | %
合 计

## 工程单价汇总表(编规)
工程单价汇总表
合同编号：
工程名称：湘潭县高标准农田建设项目（二0二三年）第26标段
序号 | 项目编码 | 项目名称 | 计量 单位 | 人工费 | 材料费 | 机 械 使用费 | 中间单价 | 其他 直接费 | 间接费 | 企业 利润 | 价差 | 税金 | 合计
1.1.1 | 500101010001 | 梯田田埂修筑 | m³
1.1.2 | 500101002001 | 土方开挖 | m³
1.1.3 | 500103001001 | 土方回填（松填） | m³
1.1.4 | 500103016001 | 保水层夯实 | m³
1.1.5 | 500101001001 | 细部平整土地 | 公顷
1.1.1.1 | 500104002001 | 山塘清淤 | m³
1.1.2.1 | 500101002003 | 土方开挖 | m³
1.1.2.2 | 500103001003 | 土方回填 | m³
1.1.2.10 | 500101010005 | 外坡除杂 | m²
2.1.1.9 | 500101010006 | 清表 | m²
3.1.1.1.1 | 500104002002 | 清淤 | m³
3.1.1.1.2 | 500101002014 | 渠道土方开挖 | m³
3.1.1.1.3 | 500103001014 | 土方回填夯实 | m³
1.1.1 | 500101002022 | 土方开挖 | m³
1.1.2 | 500103001022 | 路基土方回填并夯实 （外运1km) | m³
2.1.2 | 500103001022 | 路基土方回填并夯实 （外运1km)
1.1 | 500101002063 | 人工土方开挖 | m³
1.1.2.5 | 500103007001 | 砂石垫层 | m³
3.1.1.1.4 | 500105003001 | M7.5浆砌石基础 | m³
工程单价汇总表
合同编号：
工程名称：湘潭县高标准农田建设项目（二0二三年）第26标段
序号 | 项目编码 | 项目名称 | 计量 单位 | 人工费 | 材料费 | 机 械 使用费 | 中间单价 | 其他 直接费 | 间接费 | 企业 利润 | 价差 | 税金 | 合计
3.1.1.1.6 | 500105003003 | 基础换填块石 | m³
3.1.1.1.8 | 500103005001 | 反滤体 | m³
3.1.2.1.4 | 500105003005 | M7.5基础浆砌石 | m³
1.2.3 | 500105003001 | 浆砌块石路肩 | m³
1.3 | 500109001048 | M7.5浆砌砼实心砖墙 | m³
1.6 | 500105010031 | 1:2水泥砂浆抹面(立 面) | m²
1.1.2.3 | 500109001002 | C25砼截水墙 | m³
1.1.2.4 | 500109001003 | C25砼护坡 | m³
1.1.2.6 | 500109009001 | 伸缩缝 | m²
1.1.2.7 | 500109001004 | C25砼压顶 | m³
1.1.2.8 | 500109001004 | C25砼踏步 | m³
1.1.3.3 | 500109001005 | C25砼底板 | m³
1.1.4.4 | 500109001007 | C20砼垫层 | m³
1.1.4.5 | 500109001008 | C25砼截水环 | m³
1.1.4.6 | 500109001009 | C25砼输水涵进水池 | m³
1.1.4.7 | 500109001010 | C25砼输水涵卧管 | m³
2.1.1.5 | 500109001012 | C25砼渠道护坡（ 10cm） | m³
2.1.3.1 | 500109001014 | C35砼桥板 | m³
2.1.3.2 | 500109001015 | C25桥台砼 | m³
工程单价汇总表
合同编号：
工程名称：湘潭县高标准农田建设项目（二0二三年）第26标段
序号 | 项目编码 | 项目名称 | 计量 单位 | 人工费 | 材料费 | 机 械 使用费 | 中间单价 | 其他 直接费 | 间接费 | 企业 利润 | 价差 | 税金 | 合计
3.1.1.1.7 | 500109001039 | C25砼压顶 | m³
3.1.1.1.9 | 500109001040 | C25砼消力坎 | m³
3.1.1.2.3 | 500109001041 | C25砼闸墩 | m³
3.1.1.2.4 | 500109001042 | C25砼闸底板 | m³
3.1.1.2.5 | 500109001043 | C25砼排架柱 | m³
3.1.1.2.6 | 500109001044 | C35砼工作桥 | m³
3.1.1.3.1 | 500109001045 | C35预制桥板砼 | m³
3.1.1.4.1 | 500109001046 | C35砼桥墩 | m³
3.1.1.4.2 | 500109001047 | C35砼桥板（30mm） | m³
3.1.1.4.3 | 500109001048 | C25砼底板（20mm） | m³
3.1.1.5.6 | 500109001051 | C25砼底板 | m³
3.1.1.6.4 | 500109001052 | C25砼端墙 | m³
3.1.1.6.5 | 500109001053 | C25砼底座 | m³
3.1.2.5.6 | 500109001066 | C25砼底板 | m³
1.1.4 | 500109001069 | C25砼路肩 | m³
1.2.4 | 500109012002 | C25砼压顶 | m³
1.3.2 | 500109001055 | C25砼挡墙 | m³
1.4.5 | 500109001073 | C25砼消力池 | m³
1.4 | 500109001175 | C35钢筋砼现浇盖板 | m³
1.5 | 500109001176 | C25砼现浇底板 | m³
1.1.2.9 | 500110001001 | 钢模板 | ㎡
工程单价汇总表
合同编号：
工程名称：湘潭县高标准农田建设项目（二0二三年）第26标段
序号 | 项目编码 | 项目名称 | 计量 单位 | 人工费 | 材料费 | 机 械 使用费 | 中间单价 | 其他 直接费 | 间接费 | 企业 利润 | 价差 | 税金 | 合计
2.1.1.6 | 500110001001 | 渠道模板制安及拆除 | m²
3.1.1.1.10 | 500110001020 | 钢模板 | m²
1.9 | 500110001017 | 钢模板 | ㎡
1.1.4.8 | 500111001001 | 钢筋制安 | t
3.1.1.2.8 | 500111001010 | 钢筋制安 | t
1.8 | 500111001050 | 钢筋 | t
1.2.1 | 500101010002 | 耕作层剥离 | m³
1.2.2 | 500101010003 | 耕作层回填 | m³
1.1.4.3 | 500114001002 | DN200PE管 | m
1.1.5 | 500114002001 | 抽水台班 | 台班
2.1.1.8 | 500114001005 | DN200PVC排水管 | m
3.1.1.1.12 | 500114001013 | Φ50PVC排水管 | 处
3.1.1.6.3 | 500112004001 | DN500预制涵管 | m
1.1.3 | 500103016002 | 碎石路面(厚度 10cm） | m²
1.2.1 | 500103001012 | 石渣垫层 | m²
1.2.2 | 500103016003 | 泥结碎石路面 | m²
2.2.2 | 500103016003 | 泥结碎石路面 | m²
1.4.3 | 500112004008 | Φ500过路涵 | m
1.7 | 500105011115 | 油漆 | m²

## 人材机汇总表
人材机汇总表
序号 | 名称 | 单位 | 预算价 | 总用量 | 备注
1 | 甲类工 | 工日
2 | 乙类工 | 工日
3 | 综合人工(装饰) | 工日
4 | 工长 | 工时
5 | 高级工 | 工时
6 | 中级工 | 工时
7 | 初级工 | 工时
8 | 机械工 | 工时
9 | 预应力混凝土管 | m
10 | 水泥42.5（新桥片区） | kg
11 | Φ50PVC排水管 | m
12 | DN500预应力混凝土管 | m
13 | PVC管道 φ200mm | m
14 | 石渣 | m³
15 | 密封胶 | kg
16 | 底面处理剂 | kg
17 | 墙漆 | kg
18 | 其他材料费 | 元
19 | 汽油 | kg
20 | 柴油 | kg
21 | 电 | kW.h
22 | 风 | m³
23 | 水 | m³
24 | 锯材 | m³
25 | 铁件 | kg
26 | 碎石 | m³
27 | 砂 | m³
28 | 块石 | m³
29 | 卵石 | m³
30 | 铁钉 | kg
31 | 标准砖240×115×53 | 千块
32 | 铁丝 | kg
33 | 卡扣件 | kg
34 | 组合钢模板 | kg
35 | 型钢 | kg
36 | 电焊条 | kg
人材机汇总表
序号 | 名称 | 单位 | 预算价 | 总用量 | 备注
37 | 专用钢模 | kg
38 | 沥青 | t
39 | 木柴 | t
40 | 丙酮 | kg
41 | 预制混凝土柱 | m³
42 | 石屑 | m³
43 | 润滑油 | kg
44 | 砂布 | 张
45 | 黏结剂 | kg
46 | 中砂 | m³
47 | 橡胶圈 | 个
48 | 水泥42.5 | kg
49 | 商品砼 C20 | m³
50 | 商品砼 C25 | m³
51 | 商品砼 C35 | m³
52 | PE管DN200 | m
53 | 粘土 | m³
54 | 钢筋 | t
55 | 水泥砌筑砂浆M7.5 卵换碎 32.5换 42.5 | m³
56 | 抹面水泥砂浆01:02 卵换碎 32.5换42.5 | m³
57 | 纯混凝土C25 42.5 砂率40% 1级配 水灰比0.55 | m³
58 | 单斗挖掘机 油动 斗容1m³ | 台班
59 | 双胶轮车 | 台班
60 | 蛙式打夯机 功率2.8kw | 台班
61 | 单斗挖掘机 液压斗容0.6m³ | 台时
62 | 单斗挖掘机 液压斗容1.0m³ | 台时
63 | 推土机 功率59kW | 台时
64 | 推土机 功率74kW | 台时
65 | 压路机 内燃重量12～15t | 台时
66 | 蛙式夯实机 功率2.8kW | 台时
67 | 自落式混凝土搅拌机 出料0.4m³ | 台时
68 | 砂(灰)浆搅拌机 拌筒容积200L | 台时
69 | 砂(灰)浆搅拌机 拌筒容积400L | 台时
70 | 振动器 插入式功率1.1kW | 台时
人材机汇总表
序号 | 名称 | 单位 | 预算价 | 总用量 | 备注
71 | 振动器 插入式功率1.5kW | 台时
72 | 振动器 平板式功率2.2kW | 台时
73 | 变频机组 容量8.5kVA | 台时
74 | 风水(砂)枪 2～6m³/min | 台时
75 | 载重汽车 载重量5t | 台时
76 | 自卸汽车 载重量5t | 台时
77 | 胶轮车 | 台时
78 | 塔式起重机 起重量10t | 台时
79 | 汽车起重机 起重量5t | 台时
80 | 卷扬起重机 双筒慢速起重量5t | 台时
81 | 潜水泵 功率2.2kW | 台时
82 | 电焊机 直流20kVA | 台时
83 | 电焊机 交流25kVA | 台时
84 | 对焊机 电阻型150kVA | 台时
85 | 钢筋弯曲机 Φ6～40 | 台时
86 | 钢筋切断机 功率20kW | 台时
87 | 钢筋调直机 功率4～14kW | 台时
88 | 木工加工机械 圆盘锯Φ500 | 台时
89 | 木工加工机械 双面刨床 | 台时
90 | 塑料管热熔对接焊机液压功率 4.95kW | 台时
91 | 试压泵 2.5MPa | 台时