## 工程项目总价表
工程项目总价表
合同编号：
工程名称：湘潭县高标准农田建设项目（二0二三年）第24标段
序号 | 工程项目名称 | 金额（元）
一 | 分类分项工程
土地平整
灌溉与排水
田间道路
农田防护与生态环境保护
二 | 措施项目
安全生产费（按建安费用2.5%）
三 | 其他项目
合 计

## 分类分项工程量清单计价表(项目特征)
分类分项工程量清单计价表
合同编号：
工程名称：湘潭县高标准农田建设项目（二0二三年）第24标段
序号 | 项目编码 | 项目名称 | 计量 单位 | 工程 数量 | 单价 (元) | 合价 (元) | 主要技术 条款编码
一 |  | 土地平整
1 |  | 田块整治工程 | 项 | 1
1.1 |  | 耕作田块修筑工程 | 项 | 1
1.1.1 | 500101010001 | 梯田田埂修筑 1、田埂修筑 2、夯实 3、符合设计要求 | m³ | 1440.72
1.1.2 | 500101002001 | 土方开挖 1.土类分级Ⅱ 2.开挖厚度依据土 方平衡 3.运距场内运输 | m³ | 20442
1.1.3 | 500103002001 | 土方回填（松填） 土方回填（松填） | m³ | 20799
1.1.4 | 500103016001 | 保水层夯实 1、填土碾压 | m³ | 20799
1.1.5 | 500101001001 | 细部平整土地 1、人工细部平整 | 公顷 | 14.4011
1.2 |  | 耕作层地力保持工 程 | 项 | 1
1.2.1 | 500101010002 | 耕作层剥离 1、推土机推土(一 、二类土) 推土距 离50～60m | m³ | 28802.277 3
1.2.2 | 500101010003 | 耕作层回填 1、推土机推土(一 、二类土) 推土距 离50～60m 2、符合设计要求 | m³ | 28802.277 3
2 |  | 项目区公示牌 按设计要求 | 项 | 1
3 |  | 标志牌 1、规格300*450（ 瓷砖） | 块 | 8
二 |  | 灌溉与排水
1 |  | 水源工程 | 项 | 1
分类分项工程量清单计价表
合同编号：
工程名称：湘潭县高标准农田建设项目（二0二三年）第24标段
序号 | 项目编码 | 项目名称 | 计量 单位 | 工程 数量 | 单价 (元) | 合价 (元) | 主要技术 条款编码
1.1 |  | EK260新合组三塘 (L=50m，H=3.0m） 浆砌石挡墙（ 3.0m） | m | 150
1.1.1 |  | 清淤扩容
1.1.1.1 | 500104002001 | 山塘清淤（外运 1km) 1、挖掘机挖淤泥 2、外运运距1km | m³ | 215
1.1.2 |  | 塘堤护坡 | m | 150
1.1.2.1 | 500101002002 | 土方开挖 1、挖掘机挖土 三 类土 | m³ | 517.5
1.1.2.2 | 500103002002 | 土方回填夯实 1、土方回填 机械 压实 2、符合设计要求 | m³ | 360
1.1.2.3 | 500105003001 | M7.5基础浆砌石 1、M7.5浆砌块石 基础 2、符合设计要求 | m³ | 172.5
1.1.2.4 | 500105003002 | M7.5浆砌石 1、M7.5浆砌块石 挡墙 2、符合设计要求 |  | 517.5
1.1.2.5 | 500109001001 | C25砼压顶 1、砌体压顶混凝 土 2、混凝土强度： C25 3、符合设计要求 | m³ | 7.5
1.1.2.6 | 500103005001 | 反滤体 1、砂石反滤体 | m³ | 1.5
1.1.2.7 | 500110001001 | 钢模板 1、模板安装、拆 除 2、符合设计要求 | m² | 15
1.1.2.8 | 500109009001 | 伸缩缝 1、缝宽20mm 2、沥青杉木板填 缝 3、符合设计要求 | m² | 36.87
分类分项工程量清单计价表
合同编号：
工程名称：湘潭县高标准农田建设项目（二0二三年）第24标段
序号 | 项目编码 | 项目名称 | 计量 单位 | 工程 数量 | 单价 (元) | 合价 (元) | 主要技术 条款编码
1.1.2.9 | 500114001001 | Φ50PVC排水管 1、Φ50PVC排水管 2、间距5.0m 3、符合设计要求 | 处 | 202.5
1.1.3 | 500114001002 | 水位尺 1、符合设计要求 | 根 | 3
2 |  | 输水工程 | 项 | 1
2.1 |  | QG130（ 0.4m*0.5m）配机 耕路 | m | 50
2.1.1 |  | 渠道部分 | m | 50
2.1.1.1 | 500101002003 | 渠道土方开挖 1、挖掘机挖土 三 类土 | m³ | 19
2.1.1.2 | 500103002003 | 土方回填 1、土方回填 2、符合设计要求 | m³ | 9
2.1.1.3 | 500108009001 | 砂石垫层 1、100mm厚砂石垫 层 | m³ | 3.5
2.1.1.4 | 500109001002 | C25砼底板 1、明渠 非岩石地 基底板 2、混凝土强度： C25 3、符合设计要求 | m³ | 3.5
2.1.1.5 | 500109001003 | C25砼渠道护坡（ 10cm） 1、明渠 非岩石地 基边坡 2、混凝土强度： C25 3、符合设计要求 | m³ | 2.5
2.1.1.6 | 500109001004 | C25砼渠道护坡（ 20cm） 1、明渠 非岩石地 基边坡 2、混凝土强度： C25 3、符合设计要求 | m³ | 5
分类分项工程量清单计价表
合同编号：
工程名称：湘潭县高标准农田建设项目（二0二三年）第24标段
序号 | 项目编码 | 项目名称 | 计量 单位 | 工程 数量 | 单价 (元) | 合价 (元) | 主要技术 条款编码
2.1.1.7 | 500110001002 | 渠道模板制安及拆 除 1.类型及结构尺寸 ;承包商结合现有 施工工艺自行考虑 2.制作、组装、安 装及拆卸标准(如 强度、刚度、稳定 性);普通模板，含 模板制作、安装、 拆除、归堆整理等 工作内容 | m² | 110
2.1.1.8 | 500109009002 | 伸缩缝 1、缝宽20mm 2、沥青杉木板填 缝 3、符合设计要求 | m² | 1.98
2.1.1.9 | 500114001003 | DN200PVC排水管 1、DN200PVC排水 管 | m | 5
2.1.1.10 | 500101001002 | 清表 1、机械清表 | m² | 50
2.1.1.11 | 500108009002 | 渠底彩条布 1、塑料彩条布 | m² | 35
2.1.2 |  | 分水口（0.4m） | 处 | 1
2.1.2.1 | 500101002004 | 渠道土方开挖 1、挖掘机挖土 三 类土 | m³ | 0.38
2.1.2.2 | 500103002004 | 土方回填 1、土方回填 2、符合设计要求 | m³ | 0.18
2.1.2.3 | 500109001005 | C25砼闸墩 1、混凝土闸墩 2、混凝土强度： C25 3、符合设计要求 | m³ | 0.078
2.1.2.4 | 500110001003 | 钢模板 1、模板安装、拆 除 2、符合设计要求 | ㎡ | 0.805
2.1.2.5 | 500114001004 | 木闸门 1、木闸门 2、符合设计要求 | m² | 0.3245
分类分项工程量清单计价表
合同编号：
工程名称：湘潭县高标准农田建设项目（二0二三年）第24标段
序号 | 项目编码 | 项目名称 | 计量 单位 | 工程 数量 | 单价 (元) | 合价 (元) | 主要技术 条款编码
2.1.3 |  | 人行桥（0.4m） | 座 | 1
2.1.3.1 | 500109001006 | C35砼桥板 1、桥板 2、混凝土强度： C35 3、符合设计要求 | m³ | 0.12
2.1.3.2 | 500109001007 | C25砼桥台砼 1、桥台 2、混凝土强度： C25 3、符合设计要求 | m³ | 0.26
2.1.3.3 | 500110001004 | 钢模板 1、模板安装、拆 除 2、符合设计要求 | ㎡ | 3.34
2.1.3.4 | 500111001001 | 钢筋制安 1、HRB400钢筋制 安 2、符合设计要求 | t | 0.02
2.1.4 |  | 机耕桥（0.4m） | 座 | 1
2.1.4.1 | 500109001008 | C35砼桥板 1、桥板 2、混凝土强度： C35 3、符合设计要求 | m³ | 0.24
2.1.4.2 | 500109001009 | C25桥台砼 1、桥台 2、混凝土强度： C25 3、符合设计要求 | m³ | 0.52
2.1.4.3 | 500110001005 | 钢模板 1、模板安装、拆 除 2、符合设计要求 | ㎡ | 6.04
2.1.4.4 | 500111001002 | 钢筋制安 1、HRB400钢筋制 安 2、符合设计要求 | t | 0.02
2.2 |  | QG131（ 0.4m*0.5m） | m | 250
2.2.1 |  | 渠道部分 | m | 250
分类分项工程量清单计价表
合同编号：
工程名称：湘潭县高标准农田建设项目（二0二三年）第24标段
序号 | 项目编码 | 项目名称 | 计量 单位 | 工程 数量 | 单价 (元) | 合价 (元) | 主要技术 条款编码
2.2.1.1 | 500101002005 | 渠道土方开挖 1、挖掘机挖土 三 类土 | m³ | 95
2.2.1.2 | 500103002005 | 土方回填 1、土方回填 2、符合设计要求 | m³ | 45
2.2.1.3 | 500108009003 | 砂石垫层 1、100mm厚砂石垫 层 | m³ | 15
2.2.1.4 | 500109001010 | C25砼底板 1、明渠 非岩石地 基底板 2、混凝土强度： C25 3、符合设计要求 | m³ | 15
2.2.1.5 | 500109001011 | C25砼渠道护坡（ 10cm） 1、明渠 非岩石地 基边坡 2、混凝土强度： C25 3、符合设计要求 | m³ | 25
2.2.1.6 | 500110001006 | 渠道模板制安及拆 除 1.类型及结构尺寸 ;承包商结合现有 施工工艺自行考虑 2.制作、组装、安 装及拆卸标准(如 强度、刚度、稳定 性);普通模板，含 模板制作、安装、 拆除、归堆整理等 工作内容 | m² | 500
2.2.1.7 | 500109009003 | 伸缩缝 1、缝宽20mm 2、沥青杉木板填 缝 3、符合设计要求 | m² | 6.86
2.2.1.8 | 500114001005 | DN200PVC排水管 1、DN200PVC排水 管 | m | 25
2.2.1.9 | 500101001003 | 清表 1、机械清表 | m² | 250
2.2.1.10 | 500108009004 | 渠底彩条布 1、塑料彩条布 | m² | 150
分类分项工程量清单计价表
合同编号：
工程名称：湘潭县高标准农田建设项目（二0二三年）第24标段
序号 | 项目编码 | 项目名称 | 计量 单位 | 工程 数量 | 单价 (元) | 合价 (元) | 主要技术 条款编码
2.2.2 |  | 分水口（0.4m） | 处 | 5
2.2.2.1 | 500101002006 | 渠道土方开挖 1、挖掘机挖土 三 类土 | m³ | 1.9
2.2.2.2 | 500103002006 | 土方回填 1、土方回填 2、符合设计要求 | m³ | 0.9
2.2.2.3 | 500109001012 | C25砼闸墩 1、混凝土闸墩 2、混凝土强度： C25 3、符合设计要求 | m³ | 0.39
2.2.2.4 | 500110001007 | 钢模板 1、模板安装、拆 除 2、符合设计要求 | ㎡ | 4.025
2.2.2.5 | 500114001006 | 木闸门 1、木闸门 2、符合设计要求 | m² | 1.6225
2.2.3 |  | 人行桥（0.4m） | 座 | 2
2.2.3.1 | 500109001013 | C35砼桥板 1、桥板 2、混凝土强度： C35 3、符合设计要求 | m³ | 0.24
2.2.3.2 | 500109001014 | C25桥台砼 1、桥台 2、混凝土强度： C25 3、符合设计要求 | m³ | 0.52
2.2.3.3 | 500110001008 | 钢模板 1、模板安装、拆 除 2、符合设计要求 | ㎡ | 6.68
2.2.3.4 | 500111001003 | 钢筋制安 1、HRB400钢筋制 安 2、符合设计要求 | t | 0.04
2.2.4 |  | 机耕桥（0.4m） | 座 | 1
分类分项工程量清单计价表
合同编号：
工程名称：湘潭县高标准农田建设项目（二0二三年）第24标段
序号 | 项目编码 | 项目名称 | 计量 单位 | 工程 数量 | 单价 (元) | 合价 (元) | 主要技术 条款编码
2.2.4.1 | 500109001015 | C35砼桥板 1、桥板 2、混凝土强度： C35 3、符合设计要求 | m³ | 0.24
2.2.4.2 | 500109001016 | C25桥台砼 1、桥台 2、混凝土强度： C25 3、符合设计要求 | m³ | 0.52
2.2.4.3 | 500110001009 | 钢模板 1、模板安装、拆 除 2、符合设计要求 | ㎡ | 6.04
2.2.4.4 | 500111001004 | 钢筋制安 1、HRB400钢筋制 安 2、符合设计要求 | t | 0.02
2.3 |  | QG132（ 0.4m*0.5m） | m | 330
2.3.1 |  | 渠道部分 | m | 330
2.3.1.1 | 500101002007 | 渠道土方开挖 1、挖掘机挖土 三 类土 | m³ | 125.4
2.3.1.2 | 500103002007 | 土方回填 1、土方回填 2、符合设计要求 | m³ | 59.4
2.3.1.3 | 500108009005 | 砂石垫层 1、100mm厚砂石垫 层 | m³ | 19.8
2.3.1.4 | 500109001017 | C25砼底板 1、明渠 非岩石地 基底板 2、混凝土强度： C25 3、符合设计要求 | m³ | 19.8
2.3.1.5 | 500109001018 | C25砼渠道护坡（ 10cm） 1、明渠 非岩石地 基边坡 2、混凝土强度： C25 3、符合设计要求 | m³ | 33
分类分项工程量清单计价表
合同编号：
工程名称：湘潭县高标准农田建设项目（二0二三年）第24标段
序号 | 项目编码 | 项目名称 | 计量 单位 | 工程 数量 | 单价 (元) | 合价 (元) | 主要技术 条款编码
1.1.6 | 500110001010 | 渠道模板制安及拆 除 1.类型及结构尺寸 ;承包商结合现有 施工工艺自行考虑 2.制作、组装、安 装及拆卸标准(如 强度、刚度、稳定 性);普通模板，含 模板制作、安装、 拆除、归堆整理等 工作内容 | m² | 660
2.3.1.7 | 500109009004 | 伸缩缝 1、缝宽20mm 2、沥青杉木板填 缝 3、符合设计要求 | m² | 9.1
2.3.1.8 | 500114001007 | DN200PVC排水管 1、DN200PVC排水 管 | m | 33
2.3.1.9 | 500101001004 | 清表 1、机械清表 | m² | 330
2.3.1.10 | 500108009006 | 渠底彩条布 1、塑料彩条布 | m² | 198
2.3.2 |  | 分水口（0.4m） | 处 | 7
2.3.2.1 | 500101002008 | 渠道土方开挖 1、挖掘机挖土 三 类土 | m³ | 2.66
2.3.2.2 | 500103002008 | 土方回填 1、土方回填 2、符合设计要求 | m³ | 1.26
2.3.2.3 | 500109001019 | C25砼闸墩 1、混凝土闸墩 2、混凝土强度： C25 3、符合设计要求 | m³ | 0.546
2.3.2.4 | 500110001011 | 钢模板 1、模板安装、拆 除 2、符合设计要求 | ㎡ | 5.635
2.3.2.5 | 500114001008 | 木闸门 1、木闸门 2、符合设计要求 | m² | 2.2715
分类分项工程量清单计价表
合同编号：
工程名称：湘潭县高标准农田建设项目（二0二三年）第24标段
序号 | 项目编码 | 项目名称 | 计量 单位 | 工程 数量 | 单价 (元) | 合价 (元) | 主要技术 条款编码
2.3.3 |  | 人行桥（0.4m） | 座 | 3
2.3.3.1 | 500109001020 | C35砼桥板 1、桥板 2、混凝土强度： C35 3、符合设计要求 | m³ | 0.36
2.3.3.2 | 500109001021 | C25桥台砼 1、桥台 2、混凝土强度： C25 3、符合设计要求 | m³ | 0.78
2.3.3.3 | 500110001012 | 钢模板 1、模板安装、拆 除 2、符合设计要求 | ㎡ | 10.02
2.3.3.4 | 500111001005 | 钢筋制安 1、HRB400钢筋制 安 2、符合设计要求 | t | 0.06
2.3.4 |  | 机耕桥（0.4m） | 座 | 2
2.3.4.1 | 500109001022 | C35砼桥板 1、桥板 2、混凝土强度： C35 3、符合设计要求 | m³ | 0.48
2.3.4.2 | 500109001023 | C25桥台砼 1、桥台 2、混凝土强度： C25 3、符合设计要求 | m³ | 1.04
2.3.4.3 | 500110001013 | 钢模板 1、模板安装、拆 除 2、符合设计要求 | ㎡ | 12.08
2.3.4.4 | 500111001006 | 钢筋制安 1、HRB400钢筋制 安 2、符合设计要求 | t | 0.04
2.4 |  | QG133（ 1.5m*1.0m） | m | 610
2.4.1 |  | 渠道部分 | m | 610
分类分项工程量清单计价表
合同编号：
工程名称：湘潭县高标准农田建设项目（二0二三年）第24标段
序号 | 项目编码 | 项目名称 | 计量 单位 | 工程 数量 | 单价 (元) | 合价 (元) | 主要技术 条款编码
2.4.1.1 | 500101002009 | 渠道土方开挖 1、挖掘机挖土 三 类土 | m³ | 603.9
2.4.1.2 | 500103002009 | 土方回填 1、土方回填 2、符合设计要求 | m³ | 256.2
2.4.1.3 | 500108009007 | 砂石垫层 1、100mm厚砂石垫 层 | m³ | 109.8
2.4.1.4 | 500109001024 | C25砼底板 1、明渠 非岩石地 基底板 2、混凝土强度： C25 3、符合设计要求 | m³ | 109.8
2.4.1.5 | 500109001025 | C25砼渠道护坡（ 15cm） 1、明渠 非岩石地 基边坡 2、混凝土强度： C25 3、符合设计要求 | m³ | 192.15
2.4.1.6 | 500110001014 | 渠道模板制安及拆 除 1.类型及结构尺寸 ;承包商结合现有 施工工艺自行考虑 2.制作、组装、安 装及拆卸标准(如 强度、刚度、稳定 性);普通模板，含 模板制作、安装、 拆除、归堆整理等 工作内容 | m² | 1281
2.4.1.7 | 500109009005 | 伸缩缝 1、缝宽20mm 2、沥青杉木板填 缝 3、符合设计要求 | m² | 59.895
2.4.1.8 | 500114001009 | DN200PVC排水管 1、DN200PVC排水 管 | m | 610
2.4.1.9 |  | 基础换填 1、基础块石换填 2、符合设计要求 | m³ | 60
分类分项工程量清单计价表
合同编号：
工程名称：湘潭县高标准农田建设项目（二0二三年）第24标段
序号 | 项目编码 | 项目名称 | 计量 单位 | 工程 数量 | 单价 (元) | 合价 (元) | 主要技术 条款编码
2.4.1.10 | 500101001005 | 清表 1、机械清表 | m² | 610
2.4.1.11 | 500108009008 | 渠底彩条布 1、塑料彩条布 | m² | 793
2.4.2 |  | 分水口（1.0m） | 处 | 6
2.4.2.1 | 500101002010 | 渠道土方开挖 1、挖掘机挖土 三 类土 | m³ | 6.87
2.4.2.2 | 500103002010 | 土方回填 | m³ | 6.75
2.4.2.3 | 500109001026 | C25砼闸墩 | m³ | 1.485
2.4.2.4 | 500110001015 | 钢模板 | ㎡ | 9.09
2.4.2.5 | 500114001010 | 木闸门 1、木闸门 2、符合设计要求 | m² | 17.451
2.4.3 |  | 人行桥（1.0m） | 座 | 6
2.4.3.1 | 500109001027 | C35砼桥板 1、桥板 2、混凝土强度： C35 3、符合设计要求 | m³ | 1.89
2.4.3.2 | 500109001028 | C25桥台砼 1、桥台 2、混凝土强度： C25 3、符合设计要求 | m³ | 7.32
2.4.3.3 | 500110001016 | 钢模板 1、模板安装、拆 除 2、符合设计要求 | ㎡ | 53.04
2.4.3.4 | 500111001007 | 钢筋制安 1、HRB400钢筋制 安 2、符合设计要求 | t | 0.36
2.4.4 |  | 桥板 | 座 | 3
分类分项工程量清单计价表
合同编号：
工程名称：湘潭县高标准农田建设项目（二0二三年）第24标段
序号 | 项目编码 | 项目名称 | 计量 单位 | 工程 数量 | 单价 (元) | 合价 (元) | 主要技术 条款编码
2.4.4.1 | 500109001029 | C35砼桥板 1、桥板 2、混凝土强度： C35 3、符合设计要求 | m³ | 1.71
2.4.4.2 | 500110001017 | 钢模板 1、模板安装、拆 除 2、符合设计要求 | ㎡ | 13.2
2.4.4.3 | 500109001030 | C25砼渠道护坡加 厚（15cm） 1、桥台 2、混凝土强度： C25 3、符合设计要求 | m³ | 2.835
2.4.4.4 | 500111001008 | 钢筋制安 1、HRB400钢筋制 安 2、符合设计要求 | t | 0.171
三 |  | 田间道路
1 |  | JS36，宽3.0m，单 边（0.3m*0.6m） 砼路肩 | m | 710
1.1 |  | 机耕路部分 | m | 710
1.1.1 | 500101002011 | 土方开挖 1、挖掘机挖土 三 类土 | m³ | 852
1.1.2 | 500103002011 | 路基土方回填并夯 实（外运1km) 1、外借土方回填 2、运距1km 3、符合设计要求 |  | 1150.2
1.1.3 | 500103016002 | 碎石路面（厚度 10CM ) 1、150mm厚碎石路 面 2、符合设计要求 |  | 2130
1.1.4 | 500109001031 | C25砼路肩 1、机耕路路肩 2、混凝土强度： C25 3、符合设计要求 | m³ | 127.8
分类分项工程量清单计价表
合同编号：
工程名称：湘潭县高标准农田建设项目（二0二三年）第24标段
序号 | 项目编码 | 项目名称 | 计量 单位 | 工程 数量 | 单价 (元) | 合价 (元) | 主要技术 条款编码
1.1.5 | 500110001018 | 钢模板 1、模板安装、拆 除 2、符合设计要求 | m² | 852
1.1.6 | 500109009006 | 伸缩缝 1、缝宽20mm 2、沥青杉木板填 缝 3、符合设计要求 | m² | 25.38
1.2 |  | 会车道 | 处 | 7
1.2.1 | 500103001001 | 石渣垫层 1、200mm厚石渣垫 层 2、符合设计要求 | m² | 252
1.2.2 | 500103016003 | 泥结碎石路面 1、150mm厚泥结石 路面 2、符合设计要求 | m² | 252
1.2.3 | 500105003003 | 浆砌块石路肩 1.M7.5浆砌石路肩 2.符合设计要求 | m³ | 44.87
1.2.4 | 500109012001 | C25砼压顶 1、混凝土压顶 2、混凝土强度： C25 3、符合设计要求 | m³ | 0.3388
1.2.5 | 500109009007 | 伸缩缝 1、缝宽20mm 2、沥青杉木板填 缝 3、符合设计要求 | m² | 7.63
1.2.6 | 500110001019 | 钢模板 1、模板安装、拆 除 2、符合设计要求 | ㎡ | 14.9534
1.3 |  | 下田坡道 | 处 | 7
1.3.1 | 500101002012 | 土方开挖 1、挖掘机挖土 三 类土 | m³ | 10.29
分类分项工程量清单计价表
合同编号：
工程名称：湘潭县高标准农田建设项目（二0二三年）第24标段
序号 | 项目编码 | 项目名称 | 计量 单位 | 工程 数量 | 单价 (元) | 合价 (元) | 主要技术 条款编码
2.1.2 | 500103001002 | 路基土方回填并夯 实（外运1km) 1.外借土回填，运 距1km 2.分层夯实，符合 设计要求 |  | 18.9
3.2.2 | 500103016004 | 泥结碎石路面 1、100mm厚泥结石 路面 2、符合设计要求 | m² | 50.4
1.3.2 | 500109001032 | C25砼挡墙 1、砼挡墙 2、混凝土强度： C25 3、符合设计要求 | m³ | 10.29
2.1.5 | 500110001020 | 钢模板 1、模板安装、拆 除 2、符合设计要求 | m² | 54.6
1.4 |  | 过路涵 | 处 | 7
1.4.1 | 500101002013 | 土方开挖 1、挖掘机挖土 三 类土 | m³ | 50.4546
1.4.2 | 500103002012 | 土方回填 1、土方回填 2、符合设计要求 | m³ | 34.5967
1.4.3 | 500114001011 | Φ500过路涵 1、DN500钢筋混凝 土涵管 2、符合设计要求 | m | 28
1.4.4 | 500109001033 | C25砼端墙 1、混凝土端墙 2、混凝土强度： C25 3、符合设计要求 | m³ | 4.2277
1.4.5 | 500109001034 | C25砼消力池 1、混凝土消力池 2、混凝土强度： C25 3、符合设计要求 | m³ | 1.3734
1.4.6 | 500109001035 | C25砼底座 1、混凝土底座 2、混凝土强度： C25 3、符合设计要求 | m³ | 5.8968
分类分项工程量清单计价表
合同编号：
工程名称：湘潭县高标准农田建设项目（二0二三年）第24标段
序号 | 项目编码 | 项目名称 | 计量 单位 | 工程 数量 | 单价 (元) | 合价 (元) | 主要技术 条款编码
1.4.7 | 500110001021 | 钢模板 1、模板安装、拆 除 2、符合设计要求 | ㎡ | 71.8479
2 |  | JS37，宽3.0m，单 边（0.3m*0.6m） 砼路肩 | m | 45
2.1 |  | 机耕路部分 | m | 45
2.1.1 | 500101002014 | 土方开挖 1、挖掘机挖土 三 类土 | m³ | 54
2.1.2 | 500103002013 | 路基土方回填并夯 实（外运1km) 1、外借土方回填 2、运距1km 3、符合设计要求 |  | 72.9
2.1.3 | 500103016005 | 碎石路面（厚度 10CM ) 1、150mm厚碎石路 面 2、符合设计要求 |  | 135
2.1.4 | 500109001036 | C25砼路肩 1、机耕路路肩 2、混凝土强度： C25 3、符合设计要求 | m³ | 8.1
2.1.5 | 500110001022 | 钢模板 1、模板安装、拆 除 2、符合设计要求 | m² | 54
2.1.6 | 500109009008 | 伸缩缝 1、缝宽20mm 2、沥青杉木板填 缝 3、符合设计要求 | m² | 1.44
2.2 |  | 下田坡道 | 处 | 1
1.3.1 | 500101002015 | 土方开挖 1、挖掘机挖土 三 类土 | m³ | 1.47
分类分项工程量清单计价表
合同编号：
工程名称：湘潭县高标准农田建设项目（二0二三年）第24标段
序号 | 项目编码 | 项目名称 | 计量 单位 | 工程 数量 | 单价 (元) | 合价 (元) | 主要技术 条款编码
2.1.2 | 500103001003 | 路基土方回填并夯 实（外运1km) 1.外借土回填，运 距1km 2.分层夯实，符合 设计要求 |  | 2.7
3.2.2 | 500103016006 | 泥结碎石路面 1、100mm厚泥结石 路面 2、符合设计要求 | m² | 7.2
1.3.2 | 500109001037 | C25砼挡墙 1、砼挡墙 2、混凝土强度： C25 3、符合设计要求 | m³ | 1.47
2.1.5 | 500110001023 | 钢模板 1、模板安装、拆 除 2、符合设计要求 | m² | 7.8
2.3 |  | 过路涵 | 处 | 1
2.3.1 | 500101002016 | 土方开挖 1、挖掘机挖土 三 类土 | m³ | 7.2078
2.3.2 | 500103002014 | 土方回填 1、土方回填 2、符合设计要求 | m³ | 4.9424
2.3.3 | 500114001012 | Φ500过路涵 1、DN500钢筋混凝 土涵管 2、符合设计要求 | m | 4
2.3.4 | 500109001038 | C25砼端墙 1、混凝土端墙 2、混凝土强度： C25 3、符合设计要求 | m³ | 0.604
2.3.5 | 500109001039 | C25砼消力池 1、混凝土消力池 2、混凝土强度： C25 3、符合设计要求 | m³ | 0.1962
2.3.6 | 500109001040 | C25砼底座 1、混凝土底座 2、混凝土强度： C25 3、符合设计要求 | m³ | 0.8424
分类分项工程量清单计价表
合同编号：
工程名称：湘潭县高标准农田建设项目（二0二三年）第24标段
序号 | 项目编码 | 项目名称 | 计量 单位 | 工程 数量 | 单价 (元) | 合价 (元) | 主要技术 条款编码
2.3.7 | 500110001024 | 钢模板 1、模板安装、拆 除 2、符合设计要求 | ㎡ | 10.264
3 |  | JS38，宽3.0m，整 修、新建双边（ 0.3m*0.6m）砼路 肩 | m | 105
3.1 |  | 机耕路部分 | m | 105
3.1.1 | 500101002017 | 土方开挖 1、挖掘机挖土 三 类土 | m³ | 94.5
3.1.2 | 500103002015 | 路基土方回填并夯 实（外运1km) 1、外借土方回填 2、运距1km 3、符合设计要求 | m³ | 107.1
3.1.3 | 500103016007 | 碎石路面（厚度 10CM ) 1、150mm厚碎石路 面 2、符合设计要求 |  | 315
3.1.4 | 500109001041 | C25砼路肩 1、机耕路路肩 2、混凝土强度： C25 3、符合设计要求 | m³ | 18.9
3.1.5 | 500110001025 | 钢模板 1、模板安装、拆 除 2、符合设计要求 | ㎡ | 126
3.1.6 | 500109009009 | 伸缩缝 1、缝宽20mm 2、沥青杉木板填 缝 3、符合设计要求 | m² | 7.2
3.2 |  | 会车道 | 处 | 1
3.2.1 | 500103001004 | 石渣垫层 1、200mm厚石渣垫 层 2、符合设计要求 | m² | 36
分类分项工程量清单计价表
合同编号：
工程名称：湘潭县高标准农田建设项目（二0二三年）第24标段
序号 | 项目编码 | 项目名称 | 计量 单位 | 工程 数量 | 单价 (元) | 合价 (元) | 主要技术 条款编码
3.2.2 | 500103016008 | 泥结碎石路面 1、100mm厚泥结石 路面 2、符合设计要求 | m² | 36
3.2.3 | 500105003004 | 浆砌块石路肩 1.M7.5浆砌石路肩 2.符合设计要求 | m³ | 6.41
3.2.4 | 500109012002 | C25砼压顶 1、混凝土压顶 2、混凝土强度： C25 3、符合设计要求 | m³ | 0.0484
3.2.5 | 500109009010 | 伸缩缝 1、缝宽20mm 2、沥青杉木板填 缝 3、符合设计要求 | m² | 1.09
3.2.6 | 500110001026 | 钢模板 1、模板安装、拆 除 2、符合设计要求 | ㎡ | 2.1362
3.3 |  | 下田坡道 | 处 | 1
1.3.1 | 500101002018 | 土方开挖 1、挖掘机挖土 三 类土 | m³ | 1.47
2.1.2 | 500103001005 | 路基土方回填并夯 实（外运1km) 1.外借土回填，运 距1km 2.分层夯实，符合 设计要求 |  | 2.7
3.2.2 | 500103016009 | 泥结碎石路面 1、100mm厚泥结石 路面 2、符合设计要求 | m² | 7.2
1.3.2 | 500109001042 | C25砼挡墙 1、砼挡墙 2、混凝土强度： C25 3、符合设计要求 | m³ | 1.47
2.1.5 | 500110001027 | 钢模板 1、模板安装、拆 除 2、符合设计要求 | m² | 7.8
分类分项工程量清单计价表
合同编号：
工程名称：湘潭县高标准农田建设项目（二0二三年）第24标段
序号 | 项目编码 | 项目名称 | 计量 单位 | 工程 数量 | 单价 (元) | 合价 (元) | 主要技术 条款编码
3.4 |  | 过路涵 | m | 1
3.4.1 | 500101002019 | 土方开挖 1、挖掘机挖土 三 类土 | m³ | 7.2078
3.4.2 | 500103002016 | 土方回填 | m³ | 4.9424
3.4.3 | 500114001013 | Φ500过路涵 | m | 4
3.4.4 | 500109001043 | C25砼端墙 | m³ | 0.604
3.4.5 | 500109001044 | C25砼消力池 | m³ | 0.1962
3.4.6 | 500109001045 | C25砼底座 | m³ | 0.8424
3.4.7 | 500110001028 | 钢模板 | ㎡ | 10.264
四 |  | 农田防护与生态环 境保护
1 |  | 农田废弃物收集池 | 处 | 3
1.1 | 500101002020 | 人工土方开挖 1、人工挖渠道土 方 Ⅲ类土 | m³ | 9.72
1.2 | 500103002017 | 土方回填 1、建筑物回填土 料 土方回填 机械 压实 2、符合设计要求 | m³ | 4.68
1.3 | 500109001046 | M7.5浆砌砼实心砖 墙 1、M7.5浆砌砼实 心砖墙 2、符合设计要求 | m³ | 2.28
1.4 | 500109001047 | C35钢筋砼现浇盖 板 1、混凝土盖板 2、混凝土强度： C35 3、符合设计要求 | m³ | 0.24
分类分项工程量清单计价表
合同编号：
工程名称：湘潭县高标准农田建设项目（二0二三年）第24标段
序号 | 项目编码 | 项目名称 | 计量 单位 | 工程 数量 | 单价 (元) | 合价 (元) | 主要技术 条款编码
1.5 | 500109001048 | C25砼现浇底板 1、明渠 岩石地基 底板 2、混凝土强度： C25 3、符合设计要求 | m³ | 0.45
1.6 | 500105010001 | 1:2水泥砂浆抹面 (立面) 1、1：2水泥砂浆 抹面 平均厚度2cm 2、符合设计要求 | m² | 11.49
1.7 | 500105011001 | 油漆 1、抹灰面刷墙漆 2、符合设计要求 | m² | 5.91
1.8 | 500111001009 | 钢筋 1、HRB400钢筋制 安 2、符合设计要求 | t | 0.0082
1.9 | 500110001029 | 钢模板 1、模板安装、拆 除 2、符合设计要求 | ㎡ | 21.03
1.10 | 500114001014 | 标识牌 1、400*600mm 2、符合设计要求 | 处 | 3
合 计

## 措施项目清单计价表
措施项目清单计价表
合同编号：
工程名称：湘潭县高标准农田建设项目（二0二三年）第24标段
序号 | 项 目 名 称 | 单位 | 金额
1 | 安全生产费（按建安费用2.5%） | %
合 计

## 工程单价汇总表(编规)
工程单价汇总表
合同编号：
工程名称：湘潭县高标准农田建设项目（二0二三年）第24标段
序号 | 项目编码 | 项目名称 | 计量 单位 | 人工费 | 材料费 | 机 械 使用费 | 中间单价 | 其他 直接费 | 间接费 | 企业 利润 | 价差 | 税金 | 合计
1.1.1 | 500101010001 | 梯田田埂修筑 | m³
1.1.2 | 500101002001 | 土方开挖 | m³
1.1.3 | 500103002001 | 土方回填（松填） | m³
1.1.4 | 500103016001 | 保水层夯实 | m³
1.1.5 | 500101001001 | 细部平整土地 | 公顷
1.1.1.1 | 500104002001 | 山塘清淤（外运1km) | m³
1.1.2.1 | 500101002002 | 土方开挖 | m³
1.1.2.2 | 500103002002 | 土方回填夯实 | m³
2.1.1.1 | 500101002003 | 渠道土方开挖 | m³
2.1.1.10 | 500101001002 | 清表 | m²
1.1.1 | 500101002011 | 土方开挖 | m³
1.1.2 | 500103002011 | 路基土方回填并夯实 （外运1km)
1.4.2 | 500103002012 | 土方回填 | m³
1.1 | 500101002020 | 人工土方开挖 | m³
1.1.2.3 | 500105003001 | M7.5基础浆砌石 | m³
1.1.2.4 | 500105003002 | M7.5浆砌石
1.1.2.6 | 500103005001 | 反滤体 | m³
2.1.1.3 | 500108009001 | 砂石垫层 | m³
2.4.1.9 |  | 基础换填 | m³
1.2.3 | 500105003003 | 浆砌块石路肩 | m³
工程单价汇总表
合同编号：
工程名称：湘潭县高标准农田建设项目（二0二三年）第24标段
序号 | 项目编码 | 项目名称 | 计量 单位 | 人工费 | 材料费 | 机 械 使用费 | 中间单价 | 其他 直接费 | 间接费 | 企业 利润 | 价差 | 税金 | 合计
1.3 | 500109001046 | M7.5浆砌砼实心砖墙 | m³
1.6 | 500105010001 | 1:2水泥砂浆抹面(立 面) | m²
1.1.2.5 | 500109001001 | C25砼压顶 | m³
1.1.2.8 | 500109009001 | 伸缩缝 | m²
2.1.1.4 | 500109001002 | C25砼底板 | m³
2.1.1.5 | 500109001003 | C25砼渠道护坡（ 10cm） | m³
2.1.1.6 | 500109001004 | C25砼渠道护坡（ 20cm） | m³
2.1.3.1 | 500109001006 | C35砼桥板 | m³
2.1.3.2 | 500109001007 | C25砼桥台砼 | m³
1.1.4 | 500109001031 | C25砼路肩 | m³
1.2.4 | 500109012001 | C25砼压顶 | m³
1.3.2 | 500109001032 | C25砼挡墙 | m³
1.4.4 | 500109001033 | C25砼端墙 | m³
1.4.5 | 500109001034 | C25砼消力池 | m³
1.4.6 | 500109001035 | C25砼底座 | m³
1.4 | 500109001047 | C35钢筋砼现浇盖板 | m³
1.5 | 500109001048 | C25砼现浇底板 | m³
1.1.2.7 | 500110001001 | 钢模板 | m²
2.1.1.7 | 500110001002 | 渠道模板制安及拆除 | m²
工程单价汇总表
合同编号：
工程名称：湘潭县高标准农田建设项目（二0二三年）第24标段
序号 | 项目编码 | 项目名称 | 计量 单位 | 人工费 | 材料费 | 机 械 使用费 | 中间单价 | 其他 直接费 | 间接费 | 企业 利润 | 价差 | 税金 | 合计
1.2.6 | 500110001019 | 钢模板 | ㎡
1.9 | 500110001029 | 钢模板 | ㎡
2.1.3.4 | 500111001001 | 钢筋制安 | t
1.8 | 500111001009 | 钢筋 | t
1.2.1 | 500101010002 | 耕作层剥离 | m³
1.2.2 | 500101010003 | 耕作层回填 | m³
1.1.2.9 | 500114001001 | Φ50PVC排水管 | 处
2.1.1.9 | 500114001003 | DN200PVC排水管 | m
1.1.3 | 500103016002 | 碎石路面（厚度 10CM )
1.2.1 | 500103001001 | 石渣垫层 | m²
1.2.2 | 500103016003 | 泥结碎石路面 | m²
1.4.3 | 500114001011 | Φ500过路涵 | m
1.7 | 500105011001 | 油漆 | m²

## 人材机汇总表
人材机汇总表
序号 | 名称 | 单位 | 预算价 | 总用量 | 备注
1 | 甲类工 | 工日
2 | 乙类工 | 工日
3 | 综合人工(装饰) | 工日
4 | 工长 | 工时
5 | 高级工 | 工时
6 | 中级工 | 工时
7 | 初级工 | 工时
8 | 机械工 | 工时
9 | 预应力混凝土管 | m
10 | 水泥42.5（新桥片区） | kg
11 | Φ50PVC排水管 | m
12 | PVC管道 φ200mm | m
13 | 石渣 | m³
14 | 密封胶 | kg
15 | 底面处理剂 | kg
16 | 墙漆 | kg
17 | 其他材料费 | 元
18 | 汽油 | kg
19 | 柴油 | kg
20 | 电 | kW.h
21 | 风 | m³
22 | 水 | m³
23 | 锯材 | m³
24 | 铁件 | kg
25 | 碎石 | m³
26 | 砂 | m³
27 | 块石 | m³
28 | 卵石 | m³
29 | 铁钉 | kg
30 | 标准砖240×115×53 | 千块
31 | 铁丝 | kg
32 | 卡扣件 | kg
33 | 组合钢模板 | kg
34 | 型钢 | kg
35 | 电焊条 | kg
36 | 沥青 | t
人材机汇总表
序号 | 名称 | 单位 | 预算价 | 总用量 | 备注
37 | 木柴 | t
38 | 丙酮 | kg
39 | 预制混凝土柱 | m³
40 | 石屑 | m³
41 | 润滑油 | kg
42 | 砂布 | 张
43 | 黏结剂 | kg
44 | 中砂 | m³
45 | 橡胶圈 | 个
46 | 水泥42.5 | kg
47 | 商品砼 C25 | m³
48 | 商品砼 C35 | m³
49 | 粘土 | m³
50 | 钢筋 | t
51 | 水泥砌筑砂浆M7.5 卵换碎 32.5换 42.5 | m³
52 | 抹面水泥砂浆01:02 卵换碎 32.5换42.5 | m³
53 | 纯混凝土C25 42.5 砂率40% 1级配 水灰比0.55 | m³
54 | 单斗挖掘机 油动 斗容1m³ | 台班
55 | 双胶轮车 | 台班
56 | 蛙式打夯机 功率2.8kw | 台班
57 | 单斗挖掘机 液压斗容0.6m³ | 台时
58 | 单斗挖掘机 液压斗容1.0m³ | 台时
59 | 推土机 功率59kW | 台时
60 | 推土机 功率74kW | 台时
61 | 压路机 内燃重量12～15t | 台时
62 | 蛙式夯实机 功率2.8kW | 台时
63 | 自落式混凝土搅拌机 出料0.4m³ | 台时
64 | 砂(灰)浆搅拌机 拌筒容积200L | 台时
65 | 砂(灰)浆搅拌机 拌筒容积400L | 台时
66 | 振动器 插入式功率1.1kW | 台时
67 | 振动器 插入式功率1.5kW | 台时
68 | 变频机组 容量8.5kVA | 台时
69 | 风水(砂)枪 2～6m³/min | 台时
70 | 载重汽车 载重量5t | 台时
人材机汇总表
序号 | 名称 | 单位 | 预算价 | 总用量 | 备注
71 | 自卸汽车 载重量5t | 台时
72 | 胶轮车 | 台时
73 | 塔式起重机 起重量10t | 台时
74 | 汽车起重机 起重量5t | 台时
75 | 卷扬起重机 双筒慢速起重量5t | 台时
76 | 电焊机 直流20kVA | 台时
77 | 电焊机 交流25kVA | 台时
78 | 对焊机 电阻型150kVA | 台时
79 | 钢筋弯曲机 Φ6～40 | 台时
80 | 钢筋切断机 功率20kW | 台时
81 | 钢筋调直机 功率4～14kW | 台时
82 | 木工加工机械 圆盘锯Φ500 | 台时
83 | 木工加工机械 双面刨床 | 台时
84 | 试压泵 2.5MPa | 台时