## 工程项目总价表
工程项目总价表
合同编号：
工程名称：湘潭县高标准农田建设项目（二0二三年）第33标段
序号 | 工程项目名称 | 金额（元）
一 | 分类分项工程
湘潭县高标准农田建设项目（二0二三年）第33标段（杨嘉桥金凤村）
二 | 措施项目
施工措施项目
三 | 其他项目
合 计

## 分类分项工程量清单计价表(项目特征)
分类分项工程量清单计价表
合同编号：
工程名称：湘潭县高标准农田建设项目（二0二三年）第33标段
序号 | 项目编码 | 项目名称 | 计量 单位 | 工程 数量 | 单价 (元) | 合价 (元) | 主要技术 条款编码
1 |  | 湘潭县高标准农田 建设项目（二0二 三年）第33标段（ 杨嘉桥金凤村）
1.1 |  | 土地平整
1.1.1 | 500101002001 | 土方开挖 1.土类土方类别综 合 2.开挖厚度依据土 方平衡 3.运距场内运输 | m³ | 7131
1.1.2 | 500103001001 | 土方回填（松填） 1.土质及含水量 :综合 2.分层厚度及碾压 数:分层填筑，每 层厚度不大于 30cm，压实系数 0.91 | m³ | 7123
1.1.3 | 500101002002 | 弃土外运（外弃 1km） 1.土类分级Ⅱ 2.运距暂按1km | m³
1.1.4 | 500103001002 | 保水层夯实 1.土质及含水量 2.分层厚度及碾压 数 3.填筑体干密度、 透系数 4.运距 | m³ | 7123
1.1.5 | 500101002003 | 表土剥离 1.剥离表层耕种土 30cm以内，集中堆 放 | m³ | 11342.06
1.1.6 | 500103001003 | 表土回填 1.表层耕植土覆盖 30cm以内 | m³ | 11342.06
1.1.7 | 500101001001 | 人工细部平整 1.符合设计图纸及 规范要求 | m² | 45400
分类分项工程量清单计价表
合同编号：
工程名称：湘潭县高标准农田建设项目（二0二三年）第33标段
序号 | 项目编码 | 项目名称 | 计量 单位 | 工程 数量 | 单价 (元) | 合价 (元) | 主要技术 条款编码
1.1.8 | 500103001004 | 田埂修筑 1.分层厚度及碾压 数30cm，密实不渗 水 2.运距就近取土 | m³ | 460.8
1.2 |  | 山塘
1.2.1 |  | EK308济安塘 (L=350m，H=2m） 砼衬砌
1.2.1.1 |  | 清淤扩容
1.2.1.1 .1 | 500101002005 | 清淤 1.挖机挖淤泥 2.运距暂按1km考 虑 | m³ | 410
1.2.1.2 |  | 塘坝加固 | m | 475
1.2.1.2 .1 | 500101001002 | 清表（表层腐殖土 、杂草、树根等） 1.清除表层杂草、 虚土等杂质 2.就近堆放 | m² | 950
1.2.1.2 .2 | 500101002006 | 土方开挖（就近堆 放） 1.土方类别综合 2.就近堆放 | m³ | 570
1.2.1.2 .3 | 500103001005 | 土方回填 1.土质及含水量 :就近取土 2.分层厚度及碾压 数:分层填筑，每 层厚度不大于 30cm，压实度不应 小于0.94 3.填筑体干密度、 透系数:符合设计 图纸及规范要求 | m³ | 228
1.2.1.2 .4 | 500109010001 | 原砼凿除 1.凿除部位及断面 尺寸:原砼面层 2.运距:外运2km | m³ | 76
分类分项工程量清单计价表
合同编号：
工程名称：湘潭县高标准农田建设项目（二0二三年）第33标段
序号 | 项目编码 | 项目名称 | 计量 单位 | 工程 数量 | 单价 (元) | 合价 (元) | 主要技术 条款编码
1.2.1.2 .5 | 500109001002 | C25砼堵脚 1.部位及类型:混 凝土堵脚 2.设计龄期、强度 等级及配合比:C25 3.抗渗、抗冻、抗 磨等要求:符合设 计图纸及规范要求 4.级配、拌制要求 :满足设计强度要 求，商品砼 | m³ | 57
1.2.1.2 .6 | 500103007001 | 碎石垫层 1.碎石分层填筑 | m³
1.2.1.2 .7 | 500109001003 | C25砼护坡 1.部位及类型:混 凝土护坡 2.设计龄期、强度 等级及配合比:C25 3.抗渗、抗冻、抗 磨等要求:符合设 计图纸及规范要求 4.级配、拌制要求 :满足设计强度要 求，商品砼 | m³ | 156.75
1.2.1.2 .8 | 500109009001 | 伸缩缝 1.伸缩缝 沥青杉 板(厚度2cm) | m² | 31.02
1.2.1.2 .9 | 500110001001 | 普通模板制安及拆 除 1.类型及结构尺寸 :承包商结合现有 施工工艺自行考虑 2.制作、组装、安 装及拆卸标准(如 强度、刚度、稳定 性):普通模板，含 模板制作、安装、 拆除、归堆整理等 工作内容 | m² | 285.66
1.2.1.3 |  | 踏步 | 处 | 2
分类分项工程量清单计价表
合同编号：
工程名称：湘潭县高标准农田建设项目（二0二三年）第33标段
序号 | 项目编码 | 项目名称 | 计量 单位 | 工程 数量 | 单价 (元) | 合价 (元) | 主要技术 条款编码
1.2.1.3 .1 | 500109001004 | C25砼踏步 1.部位及类型:混 凝土踏步 2.设计龄期、强度 等级及配合比:C25 3.抗渗、抗冻、抗 磨等要求:符合设 计图纸及规范要求 4.级配、拌制要求 :满足设计强度要 求，商品砼 | m³ | 0.3324
1.2.1.3 .2 | 500110001002 | 普通模板制安及拆 除 1.类型及结构尺寸 :承包商结合现有 施工工艺自行考虑 2.制作、组装、安 装及拆卸标准(如 强度、刚度、稳定 性):普通模板，含 模板制作、安装、 拆除、归堆整理等 工作内容 | m² | 2.8809
1.2.1.4 |  | 溢洪道 | m | 5
1.2.1.4 .1 | 500101002007 | 土方开挖（就近堆 放） 1.土方类别综合 2.就近堆放 | m³ | 5.7
1.2.1.4 .2 | 500103001006 | 土方回填 1.土质及含水量 :就近取土 2.分层厚度及碾压 数:分层填筑，每 层厚度不大于 30cm，压实度不应 小于0.94 3.填筑体干密度、 透系数:符合设计 图纸及规范要求 | m³ | 1.5
分类分项工程量清单计价表
合同编号：
工程名称：湘潭县高标准农田建设项目（二0二三年）第33标段
序号 | 项目编码 | 项目名称 | 计量 单位 | 工程 数量 | 单价 (元) | 合价 (元) | 主要技术 条款编码
1.2.1.4 .3 | 500109001005 | C25砼底板 1.部位及类型:混 凝土底板 2.设计龄期、强度 等级及配合比:C25 3.抗渗、抗冻、抗 磨等要求:符合设 计图纸及规范要求 4.级配、拌制要求 :满足设计强度要 求，商品砼 | m³ | 0.7
1.2.1.4 .4 | 500109001006 | C25砼侧壁 1.部位及类型:混 凝土侧壁 2.设计龄期、强度 等级及配合比:C25 3.抗渗、抗冻、抗 磨等要求:符合设 计图纸及规范要求 4.级配、拌制要求 :满足设计强度要 求，商品砼 | m³ | 1
1.2.1.4 .5 | 500110001003 | 普通模板制安及拆 除 1.类型及结构尺寸 :承包商结合现有 施工工艺自行考虑 2.制作、组装、安 装及拆卸标准(如 强度、刚度、稳定 性):普通模板，含 模板制作、安装、 拆除、归堆整理等 工作内容 | m² | 11
1.2.1.4 .6 | 500109001007 | C25砼盖板 1.部位及类型:混 凝土盖板 2.设计龄期、强度 等级及配合比:C25 3.抗渗、抗冻、抗 磨等要求:符合设 计图纸及规范要求 4.级配、拌制要求 :预制 | m³
1.2.1.5 |  | 抽水设施 | 项 | 1
分类分项工程量清单计价表
合同编号：
工程名称：湘潭县高标准农田建设项目（二0二三年）第33标段
序号 | 项目编码 | 项目名称 | 计量 单位 | 工程 数量 | 单价 (元) | 合价 (元) | 主要技术 条款编码
1.2.1.5 .1 | 500114002001 | 抽水台班 1.潜水泵 功率 2.2kW | 台班 | 5
1.2.1.6 |  | 量水设施 | 项 | 1
1.2.1.6 .1 | 500203006001 | 水位尺 1.符合设计要求 | 根 | 2
1.2.1.7 |  | 标志牌（ 300*450瓷砖） 1.符合设计要求 2.300*450 3.瓷砖 | 项 | 1
1.2.1.7 .1 | 500114001001 | 标志牌 1.符合设计要求 2.300*450 3.瓷砖 | 块 | 1
1.2.2 |  | EK309三角塘 (L=280m，H=2m） 砼衬砌
1.2.2.1 |  | 清淤扩容
1.2.2.1 .1 | 500101002008 | 清淤 1.挖机挖淤泥 2.运距暂按1km考 虑 | m³ | 530
1.2.2.2 |  | 塘坝加固 | m | 475
1.2.2.2 .1 | 500101001003 | 清表（表层腐殖土 、杂草、树根等） 1.清除表层杂草、 虚土等杂质 2.就近堆放 | m² | 950
1.2.2.2 .2 | 500101002009 | 土方开挖（就近堆 放） 1.土方类别综合 2.就近堆放 | m³ | 570
分类分项工程量清单计价表
合同编号：
工程名称：湘潭县高标准农田建设项目（二0二三年）第33标段
序号 | 项目编码 | 项目名称 | 计量 单位 | 工程 数量 | 单价 (元) | 合价 (元) | 主要技术 条款编码
1.2.2.2 .3 | 500103001007 | 土方回填 1.土质及含水量 :就近取土 2.分层厚度及碾压 数:分层填筑，每 层厚度不大于 30cm，压实度不应 小于0.94 3.填筑体干密度、 透系数:符合设计 图纸及规范要求 | m³ | 228
1.2.2.2 .4 | 500109010002 | 原砼凿除 1.凿除部位及断面 尺寸:原砼面层 2.运距:外运2km | m³ | 76
1.2.2.2 .5 | 500109001008 | C25砼堵脚 1.部位及类型:混 凝土堵脚 2.设计龄期、强度 等级及配合比:C25 3.抗渗、抗冻、抗 磨等要求:符合设 计图纸及规范要求 4.级配、拌制要求 :满足设计强度要 求，商品砼 | m³ | 57
1.2.2.2 .6 | 500103007002 | 碎石垫层 1.碎石分层填筑 | m³
1.2.2.2 .7 | 500109001009 | C25砼护坡 1.部位及类型:混 凝土护坡 2.设计龄期、强度 等级及配合比:C25 3.抗渗、抗冻、抗 磨等要求:符合设 计图纸及规范要求 4.级配、拌制要求 :满足设计强度要 求，商品砼 | m³ | 156.75
1.2.2.2 .8 | 500109009002 | 伸缩缝 1.伸缩缝 沥青杉 板(厚度2cm) | m² | 31.02
分类分项工程量清单计价表
合同编号：
工程名称：湘潭县高标准农田建设项目（二0二三年）第33标段
序号 | 项目编码 | 项目名称 | 计量 单位 | 工程 数量 | 单价 (元) | 合价 (元) | 主要技术 条款编码
1.2.2.2 .9 | 500110001004 | 普通模板制安及拆 除 1.类型及结构尺寸 :承包商结合现有 施工工艺自行考虑 2.制作、组装、安 装及拆卸标准(如 强度、刚度、稳定 性):普通模板，含 模板制作、安装、 拆除、归堆整理等 工作内容 | m² | 285.66
1.2.2.3 |  | 踏步 | 处 | 2
1.2.2.3 .1 | 500109001010 | C25砼踏步 1.部位及类型:混 凝土踏步 2.设计龄期、强度 等级及配合比:C25 3.抗渗、抗冻、抗 磨等要求:符合设 计图纸及规范要求 4.级配、拌制要求 :满足设计强度要 求，商品砼 | m³ | 0.3324
1.2.2.3 .2 | 500110001005 | 普通模板制安及拆 除 1.类型及结构尺寸 :承包商结合现有 施工工艺自行考虑 2.制作、组装、安 装及拆卸标准(如 强度、刚度、稳定 性):普通模板，含 模板制作、安装、 拆除、归堆整理等 工作内容 | m² | 2.8809
1.2.2.4 |  | 溢洪道 | m | 5
1.2.2.4 .1 | 500101002010 | 土方开挖（就近堆 放） 1.土方类别综合 2.就近堆放 | m³ | 5.7
分类分项工程量清单计价表
合同编号：
工程名称：湘潭县高标准农田建设项目（二0二三年）第33标段
序号 | 项目编码 | 项目名称 | 计量 单位 | 工程 数量 | 单价 (元) | 合价 (元) | 主要技术 条款编码
1.2.2.4 .2 | 500103001008 | 土方回填 1.土质及含水量 :就近取土 2.分层厚度及碾压 数:分层填筑，每 层厚度不大于 30cm，压实度不应 小于0.94 3.填筑体干密度、 透系数:符合设计 图纸及规范要求 | m³ | 1.5
1.2.2.4 .3 | 500109001011 | C25砼底板 1.部位及类型:混 凝土底板 2.设计龄期、强度 等级及配合比:C25 3.抗渗、抗冻、抗 磨等要求:符合设 计图纸及规范要求 4.级配、拌制要求 :满足设计强度要 求，商品砼 | m³ | 0.7
1.2.2.4 .4 | 500109001012 | C25砼侧壁 1.部位及类型:混 凝土侧壁 2.设计龄期、强度 等级及配合比:C25 3.抗渗、抗冻、抗 磨等要求:符合设 计图纸及规范要求 4.级配、拌制要求 :满足设计强度要 求，商品砼 | m³ | 1
1.2.2.4 .5 | 500110001006 | 普通模板制安及拆 除 1.类型及结构尺寸 :承包商结合现有 施工工艺自行考虑 2.制作、组装、安 装及拆卸标准(如 强度、刚度、稳定 性):普通模板，含 模板制作、安装、 拆除、归堆整理等 工作内容 | m² | 11
分类分项工程量清单计价表
合同编号：
工程名称：湘潭县高标准农田建设项目（二0二三年）第33标段
序号 | 项目编码 | 项目名称 | 计量 单位 | 工程 数量 | 单价 (元) | 合价 (元) | 主要技术 条款编码
1.2.2.4 .6 | 500109001013 | C25砼盖板 1.部位及类型:混 凝土盖板 2.设计龄期、强度 等级及配合比:C25 3.抗渗、抗冻、抗 磨等要求:符合设 计图纸及规范要求 4.级配、拌制要求 :预制 | m³
1.2.2.5 |  | 抽水设施 | 项 | 1
1.2.2.5 .1 | 500114002002 | 抽水台班 1.潜水泵 功率 2.2kW | 台班 | 3
1.2.2.6 |  | 量水设施 | 项 | 1
1.2.2.6 .1 | 500203006002 | 水位尺 1.符合设计要求 | 根 | 2
1.2.2.7 |  | 标志牌（ 300*450瓷砖） 1.符合设计要求 2.300*450 3.瓷砖 | 项 | 1
1.2.2.7 .1 | 500114001002 | 标志牌 1.符合设计要求 2.300*450 3.瓷砖 | 块 | 1
1.2.3 |  | EK310荷叶塘 (L=350m，H=2m） 砼衬砌
1.2.3.1 |  | 清淤扩容
1.2.3.1 .1 | 500101002011 | 清淤 1.挖机挖淤泥 2.运距暂按1km考 虑 | m³ | 627
1.2.3.2 |  | 塘坝加固 | m | 475
1.2.3.2 .1 | 500101001004 | 清表（表层腐殖土 、杂草、树根等） 1.清除表层杂草、 虚土等杂质 2.就近堆放 | m² | 950
分类分项工程量清单计价表
合同编号：
工程名称：湘潭县高标准农田建设项目（二0二三年）第33标段
序号 | 项目编码 | 项目名称 | 计量 单位 | 工程 数量 | 单价 (元) | 合价 (元) | 主要技术 条款编码
1.2.3.2 .2 | 500101002012 | 土方开挖（就近堆 放） 1.土方类别综合 2.就近堆放 | m³ | 570
1.2.3.2 .3 | 500103001009 | 土方回填 1.土质及含水量 :就近取土 2.分层厚度及碾压 数:分层填筑，每 层厚度不大于 30cm，压实度不应 小于0.94 3.填筑体干密度、 透系数:符合设计 图纸及规范要求 | m³ | 228
1.2.3.2 .4 | 500109010003 | 原砼凿除 1.凿除部位及断面 尺寸:原砼面层 2.运距:外运1km | m³ | 76
1.2.3.2 .5 | 500109001014 | C25砼堵脚 1.部位及类型:混 凝土堵脚 2.设计龄期、强度 等级及配合比:C25 3.抗渗、抗冻、抗 磨等要求:符合设 计图纸及规范要求 4.级配、拌制要求 :满足设计强度要 求，商品砼 | m³ | 57
1.2.3.2 .6 | 500103007003 | 碎石垫层 1.碎石分层填筑 | m³
1.2.3.2 .7 | 500109001015 | C25砼护坡 1.部位及类型:混 凝土护坡 2.设计龄期、强度 等级及配合比:C25 3.抗渗、抗冻、抗 磨等要求:符合设 计图纸及规范要求 4.级配、拌制要求 :满足设计强度要 求，商品砼 | m³ | 156.75
1.2.3.2 .8 | 500109009003 | 伸缩缝 1.伸缩缝 沥青杉 板(厚度2cm) | m² | 31.02
分类分项工程量清单计价表
合同编号：
工程名称：湘潭县高标准农田建设项目（二0二三年）第33标段
序号 | 项目编码 | 项目名称 | 计量 单位 | 工程 数量 | 单价 (元) | 合价 (元) | 主要技术 条款编码
1.2.3.2 .9 | 500110001007 | 普通模板制安及拆 除 1.类型及结构尺寸 :承包商结合现有 施工工艺自行考虑 2.制作、组装、安 装及拆卸标准(如 强度、刚度、稳定 性):普通模板，含 模板制作、安装、 拆除、归堆整理等 工作内容 | m² | 285
1.2.3.3 |  | 踏步 | 处 | 2
1.2.3.3 .1 | 500109001016 | C25砼踏步 1.部位及类型:混 凝土踏步 2.设计龄期、强度 等级及配合比:C25 3.抗渗、抗冻、抗 磨等要求:符合设 计图纸及规范要求 4.级配、拌制要求 :满足设计强度要 求，商品砼 | m³ | 0.3324
1.2.3.3 .2 | 500110001008 | 普通模板制安及拆 除 1.类型及结构尺寸 :承包商结合现有 施工工艺自行考虑 2.制作、组装、安 装及拆卸标准(如 强度、刚度、稳定 性):普通模板，含 模板制作、安装、 拆除、归堆整理等 工作内容 | m² | 2.8809
1.2.3.4 |  | 溢洪道 | m | 5
1.2.3.4 .1 | 500101002013 | 土方开挖（就近堆 放） 1.土方类别综合 2.就近堆放 | m³ | 5.7
分类分项工程量清单计价表
合同编号：
工程名称：湘潭县高标准农田建设项目（二0二三年）第33标段
序号 | 项目编码 | 项目名称 | 计量 单位 | 工程 数量 | 单价 (元) | 合价 (元) | 主要技术 条款编码
1.2.3.4 .2 | 500103001010 | 土方回填 1.土质及含水量 :就近取土 2.分层厚度及碾压 数:分层填筑，每 层厚度不大于 30cm，压实度不应 小于0.94 3.填筑体干密度、 透系数:符合设计 图纸及规范要求 | m³ | 1.5
1.2.3.4 .3 | 500109001017 | C25砼底板 1.部位及类型:混 凝土底板 2.设计龄期、强度 等级及配合比:C25 3.抗渗、抗冻、抗 磨等要求:符合设 计图纸及规范要求 4.级配、拌制要求 :满足设计强度要 求，商品砼 | m³ | 0.7
1.2.3.4 .4 | 500109001018 | C25砼侧壁 1.部位及类型:混 凝土侧壁 2.设计龄期、强度 等级及配合比:C25 3.抗渗、抗冻、抗 磨等要求:符合设 计图纸及规范要求 4.级配、拌制要求 :满足设计强度要 求，商品砼 | m³ | 1
1.2.3.4 .5 | 500110001009 | 普通模板制安及拆 除 1.类型及结构尺寸 :承包商结合现有 施工工艺自行考虑 2.制作、组装、安 装及拆卸标准(如 强度、刚度、稳定 性):普通模板，含 模板制作、安装、 拆除、归堆整理等 工作内容 | m² | 11
分类分项工程量清单计价表
合同编号：
工程名称：湘潭县高标准农田建设项目（二0二三年）第33标段
序号 | 项目编码 | 项目名称 | 计量 单位 | 工程 数量 | 单价 (元) | 合价 (元) | 主要技术 条款编码
1.2.3.4 .6 | 500109001019 | C25砼盖板 1.部位及类型:混 凝土盖板 2.设计龄期、强度 等级及配合比:C25 3.抗渗、抗冻、抗 磨等要求:符合设 计图纸及规范要求 4.级配、拌制要求 :预制 | m³
1.2.3.5 |  | 抽水设施 | 项 | 1
1.2.3.5 .1 | 500114002003 | 抽水台班 1.潜水泵 功率 2.2kW | 台班 | 4
1.2.3.6 |  | 量水设施 | 项 | 1
1.2.3.6 .1 | 500203006003 | 水位尺 1.符合设计要求 | 根 | 2
1.2.3.7 |  | 标志牌（ 300*450瓷砖） 1.符合设计要求 2.300*450 3.瓷砖 | 项 | 1
1.2.3.7 .1 | 500114001003 | 标志牌 1.符合设计要求 2.300*450 3.瓷砖 | 块 | 1
1.2.4 |  | EK311方托塘(清淤 ，整坡）
1.2.4.1 |  | 清淤扩容
1.2.4.1 .1 | 500101002014 | 清淤 1.挖机挖淤泥 2.运距暂按1km考 虑 | m³ | 850
1.2.4.2 |  | 抽水设施 | 项 | 1
1.2.4.2 .1 | 500114002004 | 抽水台班 1.潜水泵 功率 2.2kW | 台班 | 4
分类分项工程量清单计价表
合同编号：
工程名称：湘潭县高标准农田建设项目（二0二三年）第33标段
序号 | 项目编码 | 项目名称 | 计量 单位 | 工程 数量 | 单价 (元) | 合价 (元) | 主要技术 条款编码
1.2.4.3 |  | 标志牌（ 300*450瓷砖） 1.符合设计要求 2.300*450 3.瓷砖 | 项 | 1
1.2.4.3 .1 | 500114001004 | 标志牌 1.符合设计要求 2.300*450 3.瓷砖 | 块 | 1
1.2.5 |  | EK312园塘 (L=90m，H=1.5m） 砼衬砌
1.2.5.1 |  | 清淤扩容
1.2.5.1 .1 | 500101002015 | 清淤 1.挖机挖淤泥 2.运距暂按1km考 虑 | m³ | 210
1.2.5.2 |  | 塘坝加固 | m | 90
1.2.5.2 .1 | 500101001005 | 清表（表层腐殖土 、杂草、树根等） 1.清除表层杂草、 虚土等杂质 2.就近堆放 | m²
1.2.5.2 .2 | 500101002016 | 土方开挖（就近堆 放） 1.土方类别综合 2.就近堆放 | m³ | 62.1
1.2.5.2 .3 | 500103001011 | 土方回填 1.土质及含水量 :就近取土 2.分层厚度及碾压 数:分层填筑，每 层厚度不大于 30cm，压实度不应 小于0.94 3.填筑体干密度、 透系数:符合设计 图纸及规范要求 | m³ | 34.2
1.2.5.2 .4 | 500109010004 | 原砼凿除 1.凿除部位及断面 尺寸:原砼面层 2.运距:外运1km | m³ | 10.8
分类分项工程量清单计价表
合同编号：
工程名称：湘潭县高标准农田建设项目（二0二三年）第33标段
序号 | 项目编码 | 项目名称 | 计量 单位 | 工程 数量 | 单价 (元) | 合价 (元) | 主要技术 条款编码
1.2.5.2 .5 | 500109001020 | C25砼堵脚 1.部位及类型:混 凝土堵脚 2.设计龄期、强度 等级及配合比:C25 3.抗渗、抗冻、抗 磨等要求:符合设 计图纸及规范要求 4.级配、拌制要求 :满足设计强度要 求，商品砼 | m³ | 10.8
1.2.5.2 .6 | 500103007004 | 碎石垫层 1.碎石分层填筑 | m³
1.2.5.2 .7 | 500109001021 | C25砼护坡 1.部位及类型:混 凝土护坡 2.设计龄期、强度 等级及配合比:C25 3.抗渗、抗冻、抗 磨等要求:符合设 计图纸及规范要求 4.级配、拌制要求 :满足设计强度要 求，商品砼 | m³ | 15.3
1.2.5.2 .8 | 500109009004 | 伸缩缝 1.伸缩缝 沥青杉 板(厚度2cm) | m² | 2.89
1.2.5.2 .9 | 500110001010 | 普通模板制安及拆 除 1.类型及结构尺寸 :承包商结合现有 施工工艺自行考虑 2.制作、组装、安 装及拆卸标准(如 强度、刚度、稳定 性):普通模板，含 模板制作、安装、 拆除、归堆整理等 工作内容 | m² | 54.34
1.2.5.3 |  | 溢洪道 | m | 4
1.2.5.3 .1 | 500101002017 | 土方开挖（就近堆 放） 1.土方类别综合 2.就近堆放 | m³ | 4.56
分类分项工程量清单计价表
合同编号：
工程名称：湘潭县高标准农田建设项目（二0二三年）第33标段
序号 | 项目编码 | 项目名称 | 计量 单位 | 工程 数量 | 单价 (元) | 合价 (元) | 主要技术 条款编码
1.2.5.3 .2 | 500103001012 | 土方回填 1.土质及含水量 :就近取土 2.分层厚度及碾压 数:分层填筑，每 层厚度不大于 30cm，压实度不应 小于0.94 3.填筑体干密度、 透系数:符合设计 图纸及规范要求 | m³ | 1.2
1.2.5.3 .3 | 500109001022 | C25砼底板 1.部位及类型:混 凝土底板 2.设计龄期、强度 等级及配合比:C25 3.抗渗、抗冻、抗 磨等要求:符合设 计图纸及规范要求 4.级配、拌制要求 :满足设计强度要 求，商品砼 | m³ | 0.56
1.2.5.3 .4 | 500109001023 | C25砼侧壁 1.部位及类型:混 凝土侧壁 2.设计龄期、强度 等级及配合比:C25 3.抗渗、抗冻、抗 磨等要求:符合设 计图纸及规范要求 4.级配、拌制要求 :满足设计强度要 求，商品砼 | m³ | 0.8
1.2.5.3 .5 | 500110001011 | 普通模板制安及拆 除 1.类型及结构尺寸 :承包商结合现有 施工工艺自行考虑 2.制作、组装、安 装及拆卸标准(如 强度、刚度、稳定 性):普通模板，含 模板制作、安装、 拆除、归堆整理等 工作内容 | m² | 8.8
分类分项工程量清单计价表
合同编号：
工程名称：湘潭县高标准农田建设项目（二0二三年）第33标段
序号 | 项目编码 | 项目名称 | 计量 单位 | 工程 数量 | 单价 (元) | 合价 (元) | 主要技术 条款编码
1.2.5.3 .6 | 500109001024 | C25砼盖板 1.部位及类型:混 凝土盖板 2.设计龄期、强度 等级及配合比:C25 3.抗渗、抗冻、抗 磨等要求:符合设 计图纸及规范要求 4.级配、拌制要求 :预制 | m³
1.2.5.4 |  | 抽水设施 | 项 | 1
1.2.5.4 .1 | 500114002005 | 抽水台班 1.潜水泵 功率 2.2kW | 台班 | 3
1.2.5.5 |  | 量水设施 | 项 | 1
1.2.5.5 .1 | 500203006004 | 水位尺 1.符合设计要求 | 根 | 2
1.2.5.6 |  | 标志牌（ 300*450瓷砖） 1.符合设计要求 2.300*450 3.瓷砖 | 项 | 1
1.2.5.6 .1 | 500114001005 | 标志牌 1.符合设计要求 2.300*450 3.瓷砖 | 块 | 1
1.2.6 |  | EK313方塘 (L=80m，H=1.5m） 砼衬砌
1.2.6.1 |  | 清淤扩容
1.2.6.1 .1 | 500101002018 | 清淤 1.挖机挖淤泥 2.运距暂按1km考 虑 | m³ | 240
1.2.6.2 |  | 塘坝加固 | m | 80
1.2.6.2 .1 | 500101002019 | 土方开挖（就近堆 放） 1.土方类别综合 2.就近堆放 | m³ | 55.2
分类分项工程量清单计价表
合同编号：
工程名称：湘潭县高标准农田建设项目（二0二三年）第33标段
序号 | 项目编码 | 项目名称 | 计量 单位 | 工程 数量 | 单价 (元) | 合价 (元) | 主要技术 条款编码
1.2.6.2 .2 | 500103001013 | 土方回填 1.土质及含水量 :就近取土 2.分层厚度及碾压 数:分层填筑，每 层厚度不大于 30cm，压实度不应 小于0.94 3.填筑体干密度、 透系数:符合设计 图纸及规范要求 | m³ | 30.4
1.2.6.2 .3 | 500109010005 | 原砼凿除 1.凿除部位及断面 尺寸:原砼面层 2.运距:外运1km | m³ | 9.6
1.2.6.2 .4 | 500109001025 | C25砼堵脚 1.部位及类型:混 凝土堵脚 2.设计龄期、强度 等级及配合比:C25 3.抗渗、抗冻、抗 磨等要求:符合设 计图纸及规范要求 4.级配、拌制要求 :满足设计强度要 求，商品砼 | m³ | 9.6
1.2.6.2 .5 | 500103007005 | 碎石垫层 1.碎石分层填筑 | m³
1.2.6.2 .6 | 500109001026 | C25砼护坡 1.部位及类型:混 凝土护坡 2.设计龄期、强度 等级及配合比:C25 3.抗渗、抗冻、抗 磨等要求:符合设 计图纸及规范要求 4.级配、拌制要求 :满足设计强度要 求，商品砼 | m³ | 13.6
1.2.6.2 .7 | 500109009005 | 伸缩缝 1.伸缩缝 沥青杉 板(厚度2cm) | m² | 2.55
分类分项工程量清单计价表
合同编号：
工程名称：湘潭县高标准农田建设项目（二0二三年）第33标段
序号 | 项目编码 | 项目名称 | 计量 单位 | 工程 数量 | 单价 (元) | 合价 (元) | 主要技术 条款编码
1.2.6.2 .8 | 500110001012 | 普通模板制安及拆 除 1.类型及结构尺寸 :承包商结合现有 施工工艺自行考虑 2.制作、组装、安 装及拆卸标准(如 强度、刚度、稳定 性):普通模板，含 模板制作、安装、 拆除、归堆整理等 工作内容 | m² | 56.34
1.2.6.3 |  | 踏步 | 处 | 1
1.2.6.3 .1 | 500109001027 | C25砼踏步 1.部位及类型:混 凝土踏步 2.设计龄期、强度 等级及配合比:C25 3.抗渗、抗冻、抗 磨等要求:符合设 计图纸及规范要求 4.级配、拌制要求 :满足设计强度要 求，商品砼 | m³ | 0.1247
1.2.6.3 .2 | 500110001013 | 普通模板制安及拆 除 1.类型及结构尺寸 :承包商结合现有 施工工艺自行考虑 2.制作、组装、安 装及拆卸标准(如 强度、刚度、稳定 性):普通模板，含 模板制作、安装、 拆除、归堆整理等 工作内容 | m² | 1.0803
1.2.6.4 |  | 溢洪道 | m | 4
1.2.6.4 .1 | 500101002020 | 土方开挖（就近堆 放） 1.土方类别综合 2.就近堆放 | m³ | 4.56
分类分项工程量清单计价表
合同编号：
工程名称：湘潭县高标准农田建设项目（二0二三年）第33标段
序号 | 项目编码 | 项目名称 | 计量 单位 | 工程 数量 | 单价 (元) | 合价 (元) | 主要技术 条款编码
1.2.6.4 .2 | 500103001014 | 土方回填 1.土质及含水量 :就近取土 2.分层厚度及碾压 数:分层填筑，每 层厚度不大于 30cm，压实度不应 小于0.94 3.填筑体干密度、 透系数:符合设计 图纸及规范要求 | m³ | 1.2
1.2.6.4 .3 | 500109001028 | C25砼底板 1.部位及类型:混 凝土底板 2.设计龄期、强度 等级及配合比:C25 3.抗渗、抗冻、抗 磨等要求:符合设 计图纸及规范要求 4.级配、拌制要求 :满足设计强度要 求，商品砼 | m³ | 0.56
1.2.6.4 .4 | 500109001029 | C25砼侧壁 1.部位及类型:混 凝土侧壁 2.设计龄期、强度 等级及配合比:C25 3.抗渗、抗冻、抗 磨等要求:符合设 计图纸及规范要求 4.级配、拌制要求 :满足设计强度要 求，商品砼 | m³ | 0.8
1.2.6.4 .5 | 500110001014 | 普通模板制安及拆 除 1.类型及结构尺寸 :承包商结合现有 施工工艺自行考虑 2.制作、组装、安 装及拆卸标准(如 强度、刚度、稳定 性):普通模板，含 模板制作、安装、 拆除、归堆整理等 工作内容 | m² | 8.8
分类分项工程量清单计价表
合同编号：
工程名称：湘潭县高标准农田建设项目（二0二三年）第33标段
序号 | 项目编码 | 项目名称 | 计量 单位 | 工程 数量 | 单价 (元) | 合价 (元) | 主要技术 条款编码
1.2.6.4 .6 | 500109001030 | C25砼盖板 1.部位及类型:混 凝土盖板 2.设计龄期、强度 等级及配合比:C25 3.抗渗、抗冻、抗 磨等要求:符合设 计图纸及规范要求 4.级配、拌制要求 :预制 | m³
1.2.6.5 |  | 抽水设施 | 项 | 1
1.2.6.5 .1 | 500114002006 | 抽水台班 1.潜水泵 功率 2.2kW | 台班 | 3
1.2.6.6 |  | 量水设施 | 项 | 1
1.2.6.6 .1 | 500203006005 | 水位尺 1.符合设计要求 | 根 | 2
1.2.6.7 |  | 标志牌（ 300*450瓷砖） 1.符合设计要求 2.300*450 3.瓷砖 | 项 | 1
1.2.6.7 .1 | 500114001006 | 标志牌 1.符合设计要求 2.300*450 3.瓷砖 | 块 | 1
1.2.7 |  | EK314荷叶上塘 (L=110m，H=2m） 砼衬砌
1.2.7.1 |  | 清淤扩容
1.2.7.1 .1 | 500101002021 | 清淤 1.挖机挖淤泥 2.运距暂按1km考 虑 | m³ | 260
1.2.7.2 |  | 塘坝加固 | m | 110
1.2.7.2 .1 | 500101001006 | 清表（表层腐殖土 、杂草、树根等） 1.清除表层杂草、 虚土等杂质 2.就近堆放 | m² | 220
分类分项工程量清单计价表
合同编号：
工程名称：湘潭县高标准农田建设项目（二0二三年）第33标段
序号 | 项目编码 | 项目名称 | 计量 单位 | 工程 数量 | 单价 (元) | 合价 (元) | 主要技术 条款编码
1.2.7.2 .2 | 500101002022 | 土方开挖（就近堆 放） 1.土方类别综合 2.就近堆放 | m³ | 132
1.2.7.2 .3 | 500103001015 | 土方回填 1.土质及含水量 :就近取土 2.分层厚度及碾压 数:分层填筑，每 层厚度不大于 30cm，压实度不应 小于0.94 3.填筑体干密度、 透系数:符合设计 图纸及规范要求 | m³ | 52.8
1.2.7.2 .4 | 500109010006 | 原砼凿除 1.凿除部位及断面 尺寸:原砼面层 2.运距:外运1km | m³ | 17.6
1.2.7.2 .5 | 500109001031 | C25砼堵脚 1.部位及类型:混 凝土堵脚 2.设计龄期、强度 等级及配合比:C25 3.抗渗、抗冻、抗 磨等要求:符合设 计图纸及规范要求 4.级配、拌制要求 :满足设计强度要 求，商品砼 | m³ | 13.2
1.2.7.2 .6 | 500103007006 | 碎石垫层 1.碎石分层填筑 | m³
1.2.7.2 .7 | 500109001032 | C25砼护坡 1.部位及类型:混 凝土护坡 2.设计龄期、强度 等级及配合比:C25 3.抗渗、抗冻、抗 磨等要求:符合设 计图纸及规范要求 4.级配、拌制要求 :满足设计强度要 求，商品砼 | m³ | 18.7
1.2.7.2 .8 | 500109009006 | 伸缩缝 1.伸缩缝 沥青杉 板(厚度2cm) | m² | 3.57
分类分项工程量清单计价表
合同编号：
工程名称：湘潭县高标准农田建设项目（二0二三年）第33标段
序号 | 项目编码 | 项目名称 | 计量 单位 | 工程 数量 | 单价 (元) | 合价 (元) | 主要技术 条款编码
1.2.7.2 .9 | 500110001015 | 普通模板制安及拆 除 1.类型及结构尺寸 :承包商结合现有 施工工艺自行考虑 2.制作、组装、安 装及拆卸标准(如 强度、刚度、稳定 性):普通模板，含 模板制作、安装、 拆除、归堆整理等 工作内容 | m² | 77.34
1.2.7.3 |  | 踏步 | 处 | 2
1.2.7.3 .1 | 500109001033 | C25砼踏步 1.部位及类型:混 凝土踏步 2.设计龄期、强度 等级及配合比:C25 3.抗渗、抗冻、抗 磨等要求:符合设 计图纸及规范要求 4.级配、拌制要求 :满足设计强度要 求，商品砼 | m³ | 0.34
1.2.7.3 .2 | 500110001016 | 普通模板制安及拆 除 1.类型及结构尺寸 :承包商结合现有 施工工艺自行考虑 2.制作、组装、安 装及拆卸标准(如 强度、刚度、稳定 性):普通模板，含 模板制作、安装、 拆除、归堆整理等 工作内容 | m² | 2.1607
1.2.7.4 |  | 溢洪道 | m | 4
1.2.7.4 .1 | 500101002023 | 土方开挖（就近堆 放） 1.土方类别综合 2.就近堆放 | m³ | 4.56
分类分项工程量清单计价表
合同编号：
工程名称：湘潭县高标准农田建设项目（二0二三年）第33标段
序号 | 项目编码 | 项目名称 | 计量 单位 | 工程 数量 | 单价 (元) | 合价 (元) | 主要技术 条款编码
1.2.7.4 .2 | 500103001016 | 土方回填 1.土质及含水量 :就近取土 2.分层厚度及碾压 数:分层填筑，每 层厚度不大于 30cm，压实度不应 小于0.94 3.填筑体干密度、 透系数:符合设计 图纸及规范要求 | m³ | 1.2
1.2.7.4 .3 | 500109001034 | C25砼底板 1.部位及类型:混 凝土底板 2.设计龄期、强度 等级及配合比:C25 3.抗渗、抗冻、抗 磨等要求:符合设 计图纸及规范要求 4.级配、拌制要求 :满足设计强度要 求，商品砼 | m³ | 0.56
1.2.7.4 .4 | 500109001035 | C25砼侧壁 1.部位及类型:混 凝土侧壁 2.设计龄期、强度 等级及配合比:C25 3.抗渗、抗冻、抗 磨等要求:符合设 计图纸及规范要求 4.级配、拌制要求 :满足设计强度要 求，商品砼 | m³ | 0.8
1.2.7.4 .5 | 500110001017 | 普通模板制安及拆 除 1.类型及结构尺寸 :承包商结合现有 施工工艺自行考虑 2.制作、组装、安 装及拆卸标准(如 强度、刚度、稳定 性):普通模板，含 模板制作、安装、 拆除、归堆整理等 工作内容 | m² | 8.8
分类分项工程量清单计价表
合同编号：
工程名称：湘潭县高标准农田建设项目（二0二三年）第33标段
序号 | 项目编码 | 项目名称 | 计量 单位 | 工程 数量 | 单价 (元) | 合价 (元) | 主要技术 条款编码
1.2.7.4 .6 | 500109001036 | C25砼盖板 1.部位及类型:混 凝土盖板 2.设计龄期、强度 等级及配合比:C25 3.抗渗、抗冻、抗 磨等要求:符合设 计图纸及规范要求 4.级配、拌制要求 :预制 | m³
1.2.7.5 |  | 抽水设施 | 项 | 1
1.2.7.5 .1 | 500114002007 | 抽水台班 1.潜水泵 功率 2.2kW | 台班 | 3
1.2.7.6 |  | 量水设施 | 项 | 1
1.2.7.6 .1 | 500203006006 | 水位尺 1.符合设计要求 | 根 | 2
1.2.7.7 |  | 标志牌（ 300*450瓷砖） 1.符合设计要求 2.300*450 3.瓷砖 | 项 | 1
1.2.7.7 .1 | 500114001007 | 标志牌 1.符合设计要求 2.300*450 3.瓷砖 | 块 | 1
1.2.8 |  | EK315三角塘 (L=125m，H=2m） 砼衬砌
1.2.8.1 |  | 清淤扩容
1.2.8.1 .1 | 500101002024 | 清淤 1.挖机挖淤泥 2.运距暂按1km考 虑 | m³ | 300
1.2.8.2 |  | 塘坝加固 | m | 125
1.2.8.2 .1 | 500101001007 | 清表（表层腐殖土 、杂草、树根等） 1.清除表层杂草、 虚土等杂质 2.就近堆放 | m² | 250
分类分项工程量清单计价表
合同编号：
工程名称：湘潭县高标准农田建设项目（二0二三年）第33标段
序号 | 项目编码 | 项目名称 | 计量 单位 | 工程 数量 | 单价 (元) | 合价 (元) | 主要技术 条款编码
1.2.8.2 .2 | 500101002025 | 土方开挖（就近堆 放） 1.土方类别综合 2.就近堆放 | m³ | 150
1.2.8.2 .3 | 500103001017 | 土方回填 1.土质及含水量 :就近取土 2.分层厚度及碾压 数:分层填筑，每 层厚度不大于 30cm，压实度不应 小于0.94 3.填筑体干密度、 透系数:符合设计 图纸及规范要求 | m³ | 60
1.2.8.2 .4 | 500109010007 | 原砼凿除 1.凿除部位及断面 尺寸:原砼面层 2.运距:外运1km | m³ | 20
1.2.8.2 .5 | 500109001037 | C25砼堵脚 1.部位及类型:混 凝土堵脚 2.设计龄期、强度 等级及配合比:C25 3.抗渗、抗冻、抗 磨等要求:符合设 计图纸及规范要求 4.级配、拌制要求 :满足设计强度要 求，商品砼 | m³ | 15
1.2.8.2 .6 | 500103007007 | 碎石垫层 1.碎石分层填筑 | m³
1.2.8.2 .7 | 500109001038 | C25砼护坡 1.部位及类型:混 凝土护坡 2.设计龄期、强度 等级及配合比:C25 3.抗渗、抗冻、抗 磨等要求:符合设 计图纸及规范要求 4.级配、拌制要求 :满足设计强度要 求，商品砼 | m³ | 41.25
1.2.8.2 .8 | 500109009007 | 伸缩缝 1.伸缩缝 沥青杉 板(厚度2cm) | m² | 7.92
分类分项工程量清单计价表
合同编号：
工程名称：湘潭县高标准农田建设项目（二0二三年）第33标段
序号 | 项目编码 | 项目名称 | 计量 单位 | 工程 数量 | 单价 (元) | 合价 (元) | 主要技术 条款编码
1.2.8.2 .9 | 500110001018 | 普通模板制安及拆 除 1.类型及结构尺寸 :承包商结合现有 施工工艺自行考虑 2.制作、组装、安 装及拆卸标准(如 强度、刚度、稳定 性):普通模板，含 模板制作、安装、 拆除、归堆整理等 工作内容 | m² | 94.41
1.2.8.3 |  | 踏步 | 处 | 2
1.2.8.3 .1 | 500109001039 | C25砼踏步 1.部位及类型:混 凝土踏步 2.设计龄期、强度 等级及配合比:C25 3.抗渗、抗冻、抗 磨等要求:符合设 计图纸及规范要求 4.级配、拌制要求 :满足设计强度要 求，商品砼 | m³ | 0.3324
1.2.8.3 .2 | 500110001019 | 普通模板制安及拆 除 1.类型及结构尺寸 :承包商结合现有 施工工艺自行考虑 2.制作、组装、安 装及拆卸标准(如 强度、刚度、稳定 性):普通模板，含 模板制作、安装、 拆除、归堆整理等 工作内容 | m² | 2.8809
1.2.8.4 |  | 溢洪道 | m | 8
1.2.8.4 .1 | 500101002026 | 土方开挖（就近堆 放） 1.土方类别综合 2.就近堆放 | m³ | 9.12
分类分项工程量清单计价表
合同编号：
工程名称：湘潭县高标准农田建设项目（二0二三年）第33标段
序号 | 项目编码 | 项目名称 | 计量 单位 | 工程 数量 | 单价 (元) | 合价 (元) | 主要技术 条款编码
1.2.8.4 .2 | 500103001018 | 土方回填 1.土质及含水量 :就近取土 2.分层厚度及碾压 数:分层填筑，每 层厚度不大于 30cm，压实度不应 小于0.94 3.填筑体干密度、 透系数:符合设计 图纸及规范要求 | m³ | 2.4
1.2.8.4 .3 | 500109001040 | C25砼底板 1.部位及类型:混 凝土底板 2.设计龄期、强度 等级及配合比:C25 3.抗渗、抗冻、抗 磨等要求:符合设 计图纸及规范要求 4.级配、拌制要求 :满足设计强度要 求，商品砼 | m³ | 1.12
1.2.8.4 .4 | 500109001041 | C25砼侧壁 1.部位及类型:混 凝土侧壁 2.设计龄期、强度 等级及配合比:C25 3.抗渗、抗冻、抗 磨等要求:符合设 计图纸及规范要求 4.级配、拌制要求 :满足设计强度要 求，商品砼 | m³ | 1.6
1.2.8.4 .5 | 500110001020 | 普通模板制安及拆 除 1.类型及结构尺寸 :承包商结合现有 施工工艺自行考虑 2.制作、组装、安 装及拆卸标准(如 强度、刚度、稳定 性):普通模板，含 模板制作、安装、 拆除、归堆整理等 工作内容 | m² | 17.6
分类分项工程量清单计价表
合同编号：
工程名称：湘潭县高标准农田建设项目（二0二三年）第33标段
序号 | 项目编码 | 项目名称 | 计量 单位 | 工程 数量 | 单价 (元) | 合价 (元) | 主要技术 条款编码
1.2.8.4 .6 | 500109001042 | C25砼盖板 1.部位及类型:混 凝土盖板 2.设计龄期、强度 等级及配合比:C25 3.抗渗、抗冻、抗 磨等要求:符合设 计图纸及规范要求 4.级配、拌制要求 :预制 | m³
1.2.8.5 |  | 抽水设施 | 项 | 1
1.2.8.5 .1 | 500114002008 | 抽水台班 1.潜水泵 功率 2.2kW | 台班 | 3
1.2.8.6 |  | 量水设施 | 项 | 1
1.2.8.6 .1 | 500203006007 | 水位尺 1.符合设计要求 | 根 | 2
1.2.8.7 |  | 标志牌（ 300*450瓷砖） 1.符合设计要求 2.300*450 3.瓷砖 | 项 | 1
1.2.8.7 .1 | 500114001008 | 标志牌 1.符合设计要求 2.300*450 3.瓷砖 | 块 | 1
1.2.9 |  | EK316围子塘 (L=145m，H=2m） 砼衬砌
1.2.9.1 |  | 清淤扩容
1.2.9.1 .1 | 500101002027 | 清淤 1.挖机挖淤泥 2.运距暂按1km考 虑 | m³ | 420
1.2.9.2 |  | 塘坝加固 | m | 145
1.2.9.2 .1 | 500101001008 | 清表（表层腐殖土 、杂草、树根等） 1.清除表层杂草、 虚土等杂质 2.就近堆放 | m² | 290
分类分项工程量清单计价表
合同编号：
工程名称：湘潭县高标准农田建设项目（二0二三年）第33标段
序号 | 项目编码 | 项目名称 | 计量 单位 | 工程 数量 | 单价 (元) | 合价 (元) | 主要技术 条款编码
1.2.9.2 .2 | 500101002028 | 土方开挖（就近堆 放） 1.土方类别综合 2.就近堆放 | m³ | 174
1.2.9.2 .3 | 500103001019 | 土方回填 1.土质及含水量 :就近取土 2.分层厚度及碾压 数:分层填筑，每 层厚度不大于 30cm，压实度不应 小于0.94 3.填筑体干密度、 透系数:符合设计 图纸及规范要求 | m³ | 69.6
1.2.9.2 .4 | 500109010008 | 原砼凿除 1.凿除部位及断面 尺寸:原砼面层 2.运距:外运1km | m³ | 23.2
1.2.9.2 .5 | 500109001043 | C25砼堵脚 1.部位及类型:混 凝土堵脚 2.设计龄期、强度 等级及配合比:C25 3.抗渗、抗冻、抗 磨等要求:符合设 计图纸及规范要求 4.级配、拌制要求 :满足设计强度要 求，商品砼 | m³ | 17.4
1.2.9.2 .6 | 500103007008 | 碎石垫层 1.碎石分层填筑 | m³
1.2.9.2 .7 | 500109001044 | C25砼护坡 1.部位及类型:混 凝土护坡 2.设计龄期、强度 等级及配合比:C25 3.抗渗、抗冻、抗 磨等要求:符合设 计图纸及规范要求 4.级配、拌制要求 :满足设计强度要 求，商品砼 | m³ | 47.85
1.2.9.2 .8 | 500109009008 | 伸缩缝 1.伸缩缝 沥青杉 板(厚度2cm) | m² | 9.24
分类分项工程量清单计价表
合同编号：
工程名称：湘潭县高标准农田建设项目（二0二三年）第33标段
序号 | 项目编码 | 项目名称 | 计量 单位 | 工程 数量 | 单价 (元) | 合价 (元) | 主要技术 条款编码
1.2.9.2 .9 | 500110001021 | 普通模板制安及拆 除 1.类型及结构尺寸 :承包商结合现有 施工工艺自行考虑 2.制作、组装、安 装及拆卸标准(如 强度、刚度、稳定 性):普通模板，含 模板制作、安装、 拆除、归堆整理等 工作内容 | m² | 87
1.2.9.3 |  | 踏步 | 处 | 2
1.2.9.3 .1 | 500109001045 | C25砼踏步 1.部位及类型:混 凝土踏步 2.设计龄期、强度 等级及配合比:C25 3.抗渗、抗冻、抗 磨等要求:符合设 计图纸及规范要求 4.级配、拌制要求 :满足设计强度要 求，商品砼 | m³ | 0.3324
1.2.9.3 .2 | 500110001022 | 普通模板制安及拆 除 1.类型及结构尺寸 :承包商结合现有 施工工艺自行考虑 2.制作、组装、安 装及拆卸标准(如 强度、刚度、稳定 性):普通模板，含 模板制作、安装、 拆除、归堆整理等 工作内容 | m² | 2.8809
1.2.9.4 |  | 溢洪道 | m | 4
1.2.9.4 .1 | 500101002029 | 土方开挖（就近堆 放） 1.土方类别综合 2.就近堆放 | m³ | 4.56
分类分项工程量清单计价表
合同编号：
工程名称：湘潭县高标准农田建设项目（二0二三年）第33标段
序号 | 项目编码 | 项目名称 | 计量 单位 | 工程 数量 | 单价 (元) | 合价 (元) | 主要技术 条款编码
1.2.9.4 .2 | 500103001020 | 土方回填 1.土质及含水量 :就近取土 2.分层厚度及碾压 数:分层填筑，每 层厚度不大于 30cm，压实度不应 小于0.94 3.填筑体干密度、 透系数:符合设计 图纸及规范要求 | m³ | 1.2
1.2.9.4 .3 | 500109001046 | C25砼底板 1.部位及类型:混 凝土底板 2.设计龄期、强度 等级及配合比:C25 3.抗渗、抗冻、抗 磨等要求:符合设 计图纸及规范要求 4.级配、拌制要求 :满足设计强度要 求，商品砼 | m³ | 0.56
1.2.9.4 .4 | 500109001047 | C25砼侧壁 1.部位及类型:混 凝土侧壁 2.设计龄期、强度 等级及配合比:C25 3.抗渗、抗冻、抗 磨等要求:符合设 计图纸及规范要求 4.级配、拌制要求 :满足设计强度要 求，商品砼 | m³ | 0.8
1.2.9.4 .5 | 500110001023 | 普通模板制安及拆 除 1.类型及结构尺寸 :承包商结合现有 施工工艺自行考虑 2.制作、组装、安 装及拆卸标准(如 强度、刚度、稳定 性):普通模板，含 模板制作、安装、 拆除、归堆整理等 工作内容 | m² | 8.8
分类分项工程量清单计价表
合同编号：
工程名称：湘潭县高标准农田建设项目（二0二三年）第33标段
序号 | 项目编码 | 项目名称 | 计量 单位 | 工程 数量 | 单价 (元) | 合价 (元) | 主要技术 条款编码
1.2.9.4 .6 | 500109001048 | C25砼盖板 1.部位及类型:混 凝土盖板 2.设计龄期、强度 等级及配合比:C25 3.抗渗、抗冻、抗 磨等要求:符合设 计图纸及规范要求 4.级配、拌制要求 :预制 | m³
1.2.9.5 |  | 抽水设施 | 项 | 1
1.2.9.5 .1 | 500114002009 | 抽水台班 1.潜水泵 功率 2.2kW | 台班 | 4
1.2.9.6 |  | 量水设施 | 项 | 1
1.2.9.6 .1 | 500203006008 | 水位尺 1.符合设计要求 | 根 | 2
1.2.9.7 |  | 标志牌（ 300*450瓷砖） 1.符合设计要求 2.300*450 3.瓷砖 | 项 | 1
1.2.9.7 .1 | 500114001009 | 标志牌 1.符合设计要求 2.300*450 3.瓷砖 | 块 | 1
1.2.10 |  | EK317牛栏塘 (L=100m，H=2m） 砼衬砌
1.2.10.1 |  | 清淤扩容
1.2.10. 1.1 | 500101002030 | 清淤 1.挖机挖淤泥 2.运距暂按1km考 虑 | m³ | 300
1.2.10.2 |  | 塘坝加固 | m | 100
1.2.10. 2.1 | 500101001009 | 清表（表层腐殖土 、杂草、树根等） 1.清除表层杂草、 虚土等杂质 2.就近堆放 | m² | 200
分类分项工程量清单计价表
合同编号：
工程名称：湘潭县高标准农田建设项目（二0二三年）第33标段
序号 | 项目编码 | 项目名称 | 计量 单位 | 工程 数量 | 单价 (元) | 合价 (元) | 主要技术 条款编码
1.2.10. 2.2 | 500101002031 | 土方开挖（就近堆 放） 1.土方类别综合 2.就近堆放 | m³ | 120
1.2.10. 2.3 | 500103001021 | 土方回填 1.土质及含水量 :就近取土 2.分层厚度及碾压 数:分层填筑，每 层厚度不大于 30cm，压实度不应 小于0.94 3.填筑体干密度、 透系数:符合设计 图纸及规范要求 | m³ | 48
1.2.10. 2.4 | 500109010009 | 原砼凿除 1.凿除部位及断面 尺寸:原砼面层 2.运距:外运1km | m³ | 16
1.2.10. 2.5 | 500109001049 | C25砼堵脚 1.部位及类型:混 凝土堵脚 2.设计龄期、强度 等级及配合比:C25 3.抗渗、抗冻、抗 磨等要求:符合设 计图纸及规范要求 4.级配、拌制要求 :满足设计强度要 求，商品砼 | m³ | 12
1.2.10. 2.6 | 500103007009 | 碎石垫层 1.碎石分层填筑 | m³
1.2.10. 2.7 | 500109001050 | C25砼护坡 1.部位及类型:混 凝土护坡 2.设计龄期、强度 等级及配合比:C25 3.抗渗、抗冻、抗 磨等要求:符合设 计图纸及规范要求 4.级配、拌制要求 :满足设计强度要 求，商品砼 | m³ | 33
1.2.10. 2.8 | 500109009009 | 伸缩缝 1.伸缩缝 沥青杉 板(厚度2cm) | m² | 6.27
分类分项工程量清单计价表
合同编号：
工程名称：湘潭县高标准农田建设项目（二0二三年）第33标段
序号 | 项目编码 | 项目名称 | 计量 单位 | 工程 数量 | 单价 (元) | 合价 (元) | 主要技术 条款编码
1.2.10. 2.9 | 500110001024 | 普通模板制安及拆 除 1.类型及结构尺寸 :承包商结合现有 施工工艺自行考虑 2.制作、组装、安 装及拆卸标准(如 强度、刚度、稳定 性):普通模板，含 模板制作、安装、 拆除、归堆整理等 工作内容 | m² | 75.66
1.2.10.3 |  | 踏步 | 处 | 2
1.2.10. 3.1 | 500109001051 | C25砼踏步 1.部位及类型:混 凝土踏步 2.设计龄期、强度 等级及配合比:C25 3.抗渗、抗冻、抗 磨等要求:符合设 计图纸及规范要求 4.级配、拌制要求 :满足设计强度要 求，商品砼 | m³ | 0.3324
1.2.10. 3.2 | 500110001025 | 普通模板制安及拆 除 1.类型及结构尺寸 :承包商结合现有 施工工艺自行考虑 2.制作、组装、安 装及拆卸标准(如 强度、刚度、稳定 性):普通模板，含 模板制作、安装、 拆除、归堆整理等 工作内容 | m² | 2.8809
1.2.10.4 |  | 溢洪道 | m | 8
1.2.10. 4.1 | 500101002032 | 土方开挖（就近堆 放） 1.土方类别综合 2.就近堆放 | m³ | 9.12
分类分项工程量清单计价表
合同编号：
工程名称：湘潭县高标准农田建设项目（二0二三年）第33标段
序号 | 项目编码 | 项目名称 | 计量 单位 | 工程 数量 | 单价 (元) | 合价 (元) | 主要技术 条款编码
1.2.10. 4.2 | 500103001022 | 土方回填 1.土质及含水量 :就近取土 2.分层厚度及碾压 数:分层填筑，每 层厚度不大于 30cm，压实度不应 小于0.94 3.填筑体干密度、 透系数:符合设计 图纸及规范要求 | m³ | 2.4
1.2.10. 4.3 | 500109001052 | C25砼底板 1.部位及类型:混 凝土底板 2.设计龄期、强度 等级及配合比:C25 3.抗渗、抗冻、抗 磨等要求:符合设 计图纸及规范要求 4.级配、拌制要求 :满足设计强度要 求，商品砼 | m³ | 1.12
1.2.10. 4.4 | 500109001053 | C25砼侧壁 1.部位及类型:混 凝土侧壁 2.设计龄期、强度 等级及配合比:C25 3.抗渗、抗冻、抗 磨等要求:符合设 计图纸及规范要求 4.级配、拌制要求 :满足设计强度要 求，商品砼 | m³ | 1.6
1.2.10. 4.5 | 500110001026 | 普通模板制安及拆 除 1.类型及结构尺寸 :承包商结合现有 施工工艺自行考虑 2.制作、组装、安 装及拆卸标准(如 强度、刚度、稳定 性):普通模板，含 模板制作、安装、 拆除、归堆整理等 工作内容 | m² | 17.6
分类分项工程量清单计价表
合同编号：
工程名称：湘潭县高标准农田建设项目（二0二三年）第33标段
序号 | 项目编码 | 项目名称 | 计量 单位 | 工程 数量 | 单价 (元) | 合价 (元) | 主要技术 条款编码
1.2.10. 4.6 | 500109001054 | C25砼盖板 1.部位及类型:混 凝土盖板 2.设计龄期、强度 等级及配合比:C25 3.抗渗、抗冻、抗 磨等要求:符合设 计图纸及规范要求 4.级配、拌制要求 :预制 | m³
1.2.10.5 |  | 抽水设施 | 项 | 1
1.2.10. 5.1 | 500114002010 | 抽水台班 1.潜水泵 功率 2.2kW | 台班 | 4
1.2.10.6 |  | 量水设施 | 项 | 1
1.2.10. 6.1 | 500203006009 | 水位尺 1.符合设计要求 | 根 | 2
1.2.10.7 |  | 标志牌（ 300*450瓷砖） 1.符合设计要求 2.300*450 3.瓷砖 | 项 | 1
1.2.10. 7.1 | 500114001010 | 标志牌 1.符合设计要求 2.300*450 3.瓷砖 | 块 | 1
1.2.11 |  | EK318麦子塘 (L=145m，H=2m） 砼衬砌
1.2.11.1 |  | 清淤扩容
1.2.11. 1.1 | 500101002033 | 清淤 1.挖机挖淤泥 2.运距暂按1km考 虑 | m³ | 450
1.2.11.2 |  | 塘坝加固 | m | 145
1.2.11. 2.1 | 500101001010 | 清表（表层腐殖土 、杂草、树根等） 1.清除表层杂草、 虚土等杂质 2.就近堆放 | m² | 290
分类分项工程量清单计价表
合同编号：
工程名称：湘潭县高标准农田建设项目（二0二三年）第33标段
序号 | 项目编码 | 项目名称 | 计量 单位 | 工程 数量 | 单价 (元) | 合价 (元) | 主要技术 条款编码
1.2.11. 2.2 | 500101002034 | 土方开挖（就近堆 放） 1.土方类别综合 2.就近堆放 | m³ | 174
1.2.11. 2.3 | 500103001023 | 土方回填 1.土质及含水量 :就近取土 2.分层厚度及碾压 数:分层填筑，每 层厚度不大于 30cm，压实度不应 小于0.94 3.填筑体干密度、 透系数:符合设计 图纸及规范要求 | m³ | 69.6
1.2.11. 2.4 | 500109010010 | 原砼凿除 1.凿除部位及断面 尺寸:原砼面层 2.运距:外运1km | m³ | 23.2
1.2.11. 2.5 | 500109001055 | C25砼堵脚 1.部位及类型:混 凝土堵脚 2.设计龄期、强度 等级及配合比:C25 3.抗渗、抗冻、抗 磨等要求:符合设 计图纸及规范要求 4.级配、拌制要求 :满足设计强度要 求，商品砼 | m³ | 17.4
1.2.11. 2.6 | 500103007010 | 碎石垫层 1.碎石分层填筑 | m³
1.2.11. 2.7 | 500109001056 | C25砼护坡 1.部位及类型:混 凝土护坡 2.设计龄期、强度 等级及配合比:C25 3.抗渗、抗冻、抗 磨等要求:符合设 计图纸及规范要求 4.级配、拌制要求 :满足设计强度要 求，商品砼 | m³ | 47.85
1.2.11. 2.8 | 500109009010 | 伸缩缝 1.伸缩缝 沥青杉 板(厚度2cm) | m² | 9.24
分类分项工程量清单计价表
合同编号：
工程名称：湘潭县高标准农田建设项目（二0二三年）第33标段
序号 | 项目编码 | 项目名称 | 计量 单位 | 工程 数量 | 单价 (元) | 合价 (元) | 主要技术 条款编码
1.2.11. 2.9 | 500110001027 | 普通模板制安及拆 除 1.类型及结构尺寸 :承包商结合现有 施工工艺自行考虑 2.制作、组装、安 装及拆卸标准(如 强度、刚度、稳定 性):普通模板，含 模板制作、安装、 拆除、归堆整理等 工作内容 | m² | 87
1.2.11.3 |  | 踏步 | 处 | 2
1.2.11. 3.1 | 500109001057 | C25砼踏步 1.部位及类型:混 凝土踏步 2.设计龄期、强度 等级及配合比:C25 3.抗渗、抗冻、抗 磨等要求:符合设 计图纸及规范要求 4.级配、拌制要求 :满足设计强度要 求，商品砼 | m³ | 0.3324
1.2.11. 3.2 | 500110001028 | 普通模板制安及拆 除 1.类型及结构尺寸 :承包商结合现有 施工工艺自行考虑 2.制作、组装、安 装及拆卸标准(如 强度、刚度、稳定 性):普通模板，含 模板制作、安装、 拆除、归堆整理等 工作内容 | m² | 2.8809
1.2.11.4 |  | 溢洪道 | m | 5
1.2.11. 4.1 | 500101002035 | 土方开挖（就近堆 放） 1.土方类别综合 2.就近堆放 | m³ | 5.7
分类分项工程量清单计价表
合同编号：
工程名称：湘潭县高标准农田建设项目（二0二三年）第33标段
序号 | 项目编码 | 项目名称 | 计量 单位 | 工程 数量 | 单价 (元) | 合价 (元) | 主要技术 条款编码
1.2.11. 4.2 | 500103001024 | 土方回填 1.土质及含水量 :就近取土 2.分层厚度及碾压 数:分层填筑，每 层厚度不大于 30cm，压实度不应 小于0.94 3.填筑体干密度、 透系数:符合设计 图纸及规范要求 | m³ | 1.5
1.2.11. 4.3 | 500109001058 | C25砼底板 1.部位及类型:混 凝土底板 2.设计龄期、强度 等级及配合比:C25 3.抗渗、抗冻、抗 磨等要求:符合设 计图纸及规范要求 4.级配、拌制要求 :满足设计强度要 求，商品砼 | m³ | 0.7
1.2.11. 4.4 | 500109001059 | C25砼侧壁 1.部位及类型:混 凝土侧壁 2.设计龄期、强度 等级及配合比:C25 3.抗渗、抗冻、抗 磨等要求:符合设 计图纸及规范要求 4.级配、拌制要求 :满足设计强度要 求，商品砼 | m³ | 1
1.2.11. 4.5 | 500110001029 | 普通模板制安及拆 除 1.类型及结构尺寸 :承包商结合现有 施工工艺自行考虑 2.制作、组装、安 装及拆卸标准(如 强度、刚度、稳定 性):普通模板，含 模板制作、安装、 拆除、归堆整理等 工作内容 | m² | 11
分类分项工程量清单计价表
合同编号：
工程名称：湘潭县高标准农田建设项目（二0二三年）第33标段
序号 | 项目编码 | 项目名称 | 计量 单位 | 工程 数量 | 单价 (元) | 合价 (元) | 主要技术 条款编码
1.2.11. 4.6 | 500109001060 | C25砼盖板 1.部位及类型:混 凝土盖板 2.设计龄期、强度 等级及配合比:C25 3.抗渗、抗冻、抗 磨等要求:符合设 计图纸及规范要求 4.级配、拌制要求 :预制 | m³
1.2.11.5 |  | 抽水设施 | 项 | 1
1.2.11. 5.1 | 500114002011 | 抽水台班 1.潜水泵 功率 2.2kW | 台班 | 3
1.2.11.6 |  | 量水设施 | 项 | 1
1.2.11. 6.1 | 500203006010 | 水位尺 1.符合设计要求 | 根 | 2
1.2.11.7 |  | 标志牌（ 300*450瓷砖） 1.符合设计要求 2.300*450 3.瓷砖 | 项 | 1
1.2.11. 7.1 | 500114001011 | 标志牌 1.符合设计要求 2.300*450 3.瓷砖 | 块 | 1
1.3 |  | 灌渠
1.3.1 |  | QG178（ 0.4m*0.5m）
1.3.1.1 |  | 渠道 | m | 230
1.3.1.1 .1 | 500101001011 | 清表（表层腐殖土 、杂草、树根等） 1.清除表层杂草、 虚土等杂质 2.就近堆放 | m² | 230
1.3.1.1 .2 | 500101003001 | 渠道土方开挖 1.土方类别综合 2.就近堆放 | m³ | 87.4
分类分项工程量清单计价表
合同编号：
工程名称：湘潭县高标准农田建设项目（二0二三年）第33标段
序号 | 项目编码 | 项目名称 | 计量 单位 | 工程 数量 | 单价 (元) | 合价 (元) | 主要技术 条款编码
1.3.1.1 .3 | 500103001025 | 渠道土方填筑 1.土质及含水量 :就近取土 2.分层厚度及碾压 数:分层填筑，每 层厚度不大于 30cm，压实度不应 小于0.94 3.填筑体干密度、 透系数:符合设计 图纸及规范要求 | m³ | 41.4
1.3.1.1 .4 | 500103007011 | 砂石垫层 1.铺筑砂石垫层 | m³ | 13.8
1.3.1.1 .5 | 500109001061 | C25砼底板 1.部位及类型:混 凝土底板 2.设计龄期、强度 等级及配合比:C25 3.抗渗、抗冻、抗 磨等要求:符合设 计图纸及规范要求 4.级配、拌制要求 :满足设计强度要 求，商品砼 | m³ | 13.8
1.3.1.1 .6 | 500109001062 | C25砼侧壁 1.部位及类型:混 凝土侧壁 2.设计龄期、强度 等级及配合比:C25 3.抗渗、抗冻、抗 磨等要求:符合设 计图纸及规范要求 4.级配、拌制要求 :满足设计强度要 求，商品砼 | m³ | 23
1.3.1.1 .7 | 500110001030 | 渠道模板制安及拆 除 1.类型及结构尺寸 :承包商结合现有 施工工艺自行考虑 2.制作、组装、安 装及拆卸标准(如 强度、刚度、稳定 性):普通模板，含 模板制作、安装、 拆除、归堆整理等 工作内容 | m² | 506
分类分项工程量清单计价表
合同编号：
工程名称：湘潭县高标准农田建设项目（二0二三年）第33标段
序号 | 项目编码 | 项目名称 | 计量 单位 | 工程 数量 | 单价 (元) | 合价 (元) | 主要技术 条款编码
1.3.1.1 .8 | 500109009011 | 伸缩缝 1.伸缩缝 沥青杉 板(厚度2cm) | m² | 7.2
1.3.1.1 .9 | 500114001012 | DN200PVC排水管 1.PVC管道安装 直 径200mm | m | 23
1.3.1.1 .10 | 500114001013 | 彩条布 1.材质:彩条布 2.铺设牢固无破损 ，松弛度合适 | m² | 138
1.3.1.2 |  | 分水口（0.4m） | 处 | 5
1.3.1.2 .1 | 500101003002 | 渠道土方开挖 1.土方类别综合 2.就近堆放 | m³ | 1.9
1.3.1.2 .2 | 500103001026 | 渠道土方填筑 1.土质及含水量 :就近取土 2.分层厚度及碾压 数:分层填筑，每 层厚度不大于 30cm，压实度不应 小于0.94 3.填筑体干密度、 透系数:符合设计 图纸及规范要求 | m³ | 0.9
1.3.1.2 .3 | 500109001063 | C25砼底板 1.部位及类型:混 凝土底板 2.设计龄期、强度 等级及配合比:C25 3.抗渗、抗冻、抗 磨等要求:符合设 计图纸及规范要求 4.级配、拌制要求 :满足设计强度要 求，商品砼 | m³ | 0.24
分类分项工程量清单计价表
合同编号：
工程名称：湘潭县高标准农田建设项目（二0二三年）第33标段
序号 | 项目编码 | 项目名称 | 计量 单位 | 工程 数量 | 单价 (元) | 合价 (元) | 主要技术 条款编码
1.3.1.2 .4 | 500109001064 | C25砼侧壁 1.部位及类型:混 凝土侧壁 2.设计龄期、强度 等级及配合比:C25 3.抗渗、抗冻、抗 磨等要求:符合设 计图纸及规范要求 4.级配、拌制要求 :满足设计强度要 求，商品砼 | m³ | 0.3
1.3.1.2 .5 | 500110001031 | 普通模板制安及拆 除 1.类型及结构尺寸 :承包商结合现有 施工工艺自行考虑 2.制作、组装、安 装及拆卸标准(如 强度、刚度、稳定 性):普通模板，含 模板制作、安装、 拆除、归堆整理等 工作内容 | m² | 4.55
1.3.1.2 .6 | 500202005001 | 木闸门 1.满足使用要求 | 座 | 5
1.3.1.3 |  | 人行板桥（0.4m） | 处 | 2
1.3.1.3 .1 | 500109001196 | C35砼桥板 1.部位及类型:混 凝土桥板 2.设计龄期、强度 等级及配合比:C35 3.抗渗、抗冻、抗 磨等要求:符合设 计图纸及规范要求 4.级配、拌制要求 :满足设计强度要 求，商品砼 | m³ | 0.24
分类分项工程量清单计价表
合同编号：
工程名称：湘潭县高标准农田建设项目（二0二三年）第33标段
序号 | 项目编码 | 项目名称 | 计量 单位 | 工程 数量 | 单价 (元) | 合价 (元) | 主要技术 条款编码
1.3.1.3 .2 | 500109001066 | C25砼桥台 1.部位及类型:混 凝土桥台 2.设计龄期、强度 等级及配合比:C25 3.抗渗、抗冻、抗 磨等要求:符合设 计图纸及规范要求 4.级配、拌制要求 :满足设计强度要 求，商品砼 | m³ | 0.72
1.3.1.3 .3 | 500110001032 | 普通模板制安及拆 除 1.类型及结构尺寸 :承包商结合现有 施工工艺自行考虑 2.制作、组装、安 装及拆卸标准(如 强度、刚度、稳定 性):普通模板，含 模板制作、安装、 拆除、归堆整理等 工作内容 | m² | 6.68
1.3.1.3 .4 | 500111001001 | 钢筋制安 1.钢筋制作与安装 2.型号、规格:综 合 | t | 0.04
1.3.1.4 |  | 机耕桥（0.4m） | 处 | 2
1.3.1.4 .1 | 500109001008 | C35砼桥板 1.部位及类型:混 凝土桥板 2.设计龄期、强度 等级及配合比:C35 3.抗渗、抗冻、抗 磨等要求:符合设 计图纸及规范要求 4.级配、拌制要求 :满足设计强度要 求，商品砼 | m³ | 0.48
分类分项工程量清单计价表
合同编号：
工程名称：湘潭县高标准农田建设项目（二0二三年）第33标段
序号 | 项目编码 | 项目名称 | 计量 单位 | 工程 数量 | 单价 (元) | 合价 (元) | 主要技术 条款编码
1.3.1.4 .2 | 500109001068 | C25砼桥台 1.部位及类型:混 凝土桥台 2.设计龄期、强度 等级及配合比:C25 3.抗渗、抗冻、抗 磨等要求:符合设 计图纸及规范要求 4.级配、拌制要求 :满足设计强度要 求，商品砼 | m³ | 1.44
1.3.1.4 .3 | 500110001033 | 普通模板制安及拆 除 1.类型及结构尺寸 :承包商结合现有 施工工艺自行考虑 2.制作、组装、安 装及拆卸标准(如 强度、刚度、稳定 性):普通模板，含 模板制作、安装、 拆除、归堆整理等 工作内容 | m² | 12.88
1.3.1.4 .4 | 500111001002 | 钢筋制安 1.钢筋制作与安装 2.型号、规格:综 合 | t | 0.04
1.3.1.5 |  | 标志牌（ 300*450瓷砖） 1.符合设计要求 2.300*450 3.瓷砖 | 项 | 1
1.3.1.5 .1 | 500114001014 | 标志牌 1.符合设计要求 2.300*450 3.瓷砖 | 块 | 1
1.3.2 |  | QG179（ 0.8m*0.8m）
1.3.2.1 |  | 渠道 | m | 650
1.3.2.1 .1 | 500101001012 | 清表（表层腐殖土 、杂草、树根等） 1.清除表层杂草、 虚土等杂质 2.就近堆放 | m² | 15
分类分项工程量清单计价表
合同编号：
工程名称：湘潭县高标准农田建设项目（二0二三年）第33标段
序号 | 项目编码 | 项目名称 | 计量 单位 | 工程 数量 | 单价 (元) | 合价 (元) | 主要技术 条款编码
1.3.2.1 .2 | 500101003003 | 渠道土方开挖 1.土方类别综合 2.就近堆放 | m³ | 687.7
1.3.2.1 .3 | 500103001027 | 渠道土方填筑 1.土质及含水量 :就近取土 2.分层厚度及碾压 数:分层填筑，每 层厚度不大于 30cm，压实度不应 小于0.94 3.填筑体干密度、 透系数:符合设计 图纸及规范要求 | m³ | 500.5
1.3.2.1 .4 | 500103007012 | 砂石垫层 1.铺筑砂石垫层 | m³ | 71.5
1.3.2.1 .5 | 500109010011 | 原砼凿除 1.凿除部位及断面 尺寸:原砼面层 2.运距:暂按1km | m³ | 123.76
1.3.2.1 .6 | 500109001069 | C25砼底板 1.部位及类型:混 凝土底板 2.设计龄期、强度 等级及配合比:C25 3.抗渗、抗冻、抗 磨等要求:符合设 计图纸及规范要求 4.级配、拌制要求 :满足设计强度要 求，商品砼 | m³ | 71.5
1.3.2.1 .7 | 500109001070 | C25砼侧壁 1.部位及类型:混 凝土侧壁 2.设计龄期、强度 等级及配合比:C25 3.抗渗、抗冻、抗 磨等要求:符合设 计图纸及规范要求 4.级配、拌制要求 :满足设计强度要 求，商品砼 | m³ | 161.85
分类分项工程量清单计价表
合同编号：
工程名称：湘潭县高标准农田建设项目（二0二三年）第33标段
序号 | 项目编码 | 项目名称 | 计量 单位 | 工程 数量 | 单价 (元) | 合价 (元) | 主要技术 条款编码
1.3.2.1 .8 | 500110001034 | 渠道模板制安及拆 除 1.类型及结构尺寸 :承包商结合现有 施工工艺自行考虑 2.制作、组装、安 装及拆卸标准(如 强度、刚度、稳定 性):普通模板，含 模板制作、安装、 拆除、归堆整理等 工作内容 | m² | 1079
1.3.2.1 .9 | 500109009012 | 伸缩缝 1.伸缩缝 沥青杉 板(厚度2cm) | m² | 60.501
1.3.2.1 .10 | 500114001015 | DN200PVC排水管 1.PVC管道安装 直 径200mm | m | 650
1.3.2.1 .11 | 500114001016 | 彩条布 1.材质:彩条布 2.铺设牢固无破损 ，松弛度合适 | m² | 715
1.3.2.2 |  | 分水口（0.8m） | 处 | 13
1.3.2.2 .1 | 500101003004 | 渠道土方开挖 1.土方类别综合 2.就近堆放 | m³ | 13.754
1.3.2.2 .2 | 500103001028 | 渠道土方填筑 1.土质及含水量 :就近取土 2.分层厚度及碾压 数:分层填筑，每 层厚度不大于 30cm，压实度不应 小于0.94 3.填筑体干密度、 透系数:符合设计 图纸及规范要求 | m³ | 10.01
分类分项工程量清单计价表
合同编号：
工程名称：湘潭县高标准农田建设项目（二0二三年）第33标段
序号 | 项目编码 | 项目名称 | 计量 单位 | 工程 数量 | 单价 (元) | 合价 (元) | 主要技术 条款编码
1.3.2.2 .3 | 500109001071 | C25砼底板 1.部位及类型:混 凝土底板 2.设计龄期、强度 等级及配合比:C25 3.抗渗、抗冻、抗 磨等要求:符合设 计图纸及规范要求 4.级配、拌制要求 :满足设计强度要 求，商品砼 | m³ | 1.014
1.3.2.2 .4 | 500109001072 | C25砼侧壁 1.部位及类型:混 凝土侧壁 2.设计龄期、强度 等级及配合比:C25 3.抗渗、抗冻、抗 磨等要求:符合设 计图纸及规范要求 4.级配、拌制要求 :满足设计强度要 求，商品砼 | m³ | 1.6185
1.3.2.2 .5 | 500110001035 | 普通模板制安及拆 除 1.类型及结构尺寸 :承包商结合现有 施工工艺自行考虑 2.制作、组装、安 装及拆卸标准(如 强度、刚度、稳定 性):普通模板，含 模板制作、安装、 拆除、归堆整理等 工作内容 | m² | 15.704
1.3.2.2 .6 | 500202005002 | 木闸门 1.满足使用要求 | 座 | 13
1.3.2.3 |  | 人行板桥（0.8m） | 处 | 7
分类分项工程量清单计价表
合同编号：
工程名称：湘潭县高标准农田建设项目（二0二三年）第33标段
序号 | 项目编码 | 项目名称 | 计量 单位 | 工程 数量 | 单价 (元) | 合价 (元) | 主要技术 条款编码
1.3.2.3 .1 | 500109001022 | C35砼桥板 1.部位及类型:混 凝土桥板 2.设计龄期、强度 等级及配合比:C35 3.抗渗、抗冻、抗 磨等要求:符合设 计图纸及规范要求 4.级配、拌制要求 :满足设计强度要 求，商品砼 | m³ | 1.869
1.3.2.3 .2 | 500109001074 | C25砼桥台 1.部位及类型:混 凝土桥台 2.设计龄期、强度 等级及配合比:C25 3.抗渗、抗冻、抗 磨等要求:符合设 计图纸及规范要求 4.级配、拌制要求 :满足设计强度要 求，商品砼 | m³ | 6.636
1.3.2.3 .3 | 500110001036 | 普通模板制安及拆 除 1.类型及结构尺寸 :承包商结合现有 施工工艺自行考虑 2.制作、组装、安 装及拆卸标准(如 强度、刚度、稳定 性):普通模板，含 模板制作、安装、 拆除、归堆整理等 工作内容 | m² | 43.498
1.3.2.3 .4 | 500111001003 | 钢筋制安 1.钢筋制作与安装 2.型号、规格:综 合 | t | 0.35
1.3.2.4 |  | 机耕桥（0.8m） | 处 | 4
分类分项工程量清单计价表
合同编号：
工程名称：湘潭县高标准农田建设项目（二0二三年）第33标段
序号 | 项目编码 | 项目名称 | 计量 单位 | 工程 数量 | 单价 (元) | 合价 (元) | 主要技术 条款编码
1.3.2.4 .1 | 500109001024 | C35砼桥板 1.部位及类型:混 凝土桥板 2.设计龄期、强度 等级及配合比:C35 3.抗渗、抗冻、抗 磨等要求:符合设 计图纸及规范要求 4.级配、拌制要求 :满足设计强度要 求，商品砼 | m³ | 2.848
1.3.2.4 .2 | 500109001076 | C25砼桥台 1.部位及类型:混 凝土桥台 2.设计龄期、强度 等级及配合比:C25 3.抗渗、抗冻、抗 磨等要求:符合设 计图纸及规范要求 4.级配、拌制要求 :满足设计强度要 求，商品砼 | m³ | 7.584
1.3.2.4 .3 | 500110001037 | 普通模板制安及拆 除 1.类型及结构尺寸 :承包商结合现有 施工工艺自行考虑 2.制作、组装、安 装及拆卸标准(如 强度、刚度、稳定 性):普通模板，含 模板制作、安装、 拆除、归堆整理等 工作内容 | m² | 49.088
1.3.2.4 .4 | 500111001004 | 钢筋制安 1.钢筋制作与安装 2.型号、规格:综 合 | t | 0.2
1.3.2.5 |  | 标志牌（ 300*450瓷砖） 1.符合设计要求 2.300*450 3.瓷砖 | 项 | 1
1.3.2.5 .1 | 500114001017 | 标志牌 1.符合设计要求 2.300*450 3.瓷砖 | 块 | 1
分类分项工程量清单计价表
合同编号：
工程名称：湘潭县高标准农田建设项目（二0二三年）第33标段
序号 | 项目编码 | 项目名称 | 计量 单位 | 工程 数量 | 单价 (元) | 合价 (元) | 主要技术 条款编码
1.3.3 |  | QG180（ 0.6m*0.6m）
1.3.3.1 |  | 渠道 | m | 230
1.3.3.1 .1 | 500101001013 | 清表（表层腐殖土 、杂草、树根等） 1.清除表层杂草、 虚土等杂质 2.就近堆放 | m² | 230
1.3.3.1 .2 | 500101003005 | 渠道土方开挖 1.土方类别综合 2.就近堆放 | m³ | 185.84
1.3.3.1 .3 | 500103001029 | 渠道土方填筑 1.土质及含水量 :就近取土 2.分层厚度及碾压 数:分层填筑，每 层厚度不大于 30cm，压实度不应 小于0.94 3.填筑体干密度、 透系数:符合设计 图纸及规范要求 | m³ | 144.9
1.3.3.1 .4 | 500103007013 | 砂石垫层 1.铺筑砂石垫层 | m³ | 19.32
1.3.3.1 .5 | 500109001077 | C25砼底板 1.部位及类型:混 凝土底板 2.设计龄期、强度 等级及配合比:C25 3.抗渗、抗冻、抗 磨等要求:符合设 计图纸及规范要求 4.级配、拌制要求 :满足设计强度要 求，商品砼 | m³ | 19.32
分类分项工程量清单计价表
合同编号：
工程名称：湘潭县高标准农田建设项目（二0二三年）第33标段
序号 | 项目编码 | 项目名称 | 计量 单位 | 工程 数量 | 单价 (元) | 合价 (元) | 主要技术 条款编码
1.3.3.1 .6 | 500109001078 | C25砼侧壁 1.部位及类型:混 凝土侧壁 2.设计龄期、强度 等级及配合比:C25 3.抗渗、抗冻、抗 磨等要求:符合设 计图纸及规范要求 4.级配、拌制要求 :满足设计强度要 求，商品砼 | m³ | 34.776
1.3.3.1 .7 | 500110001038 | 渠道模板制安及拆 除 1.类型及结构尺寸 :承包商结合现有 施工工艺自行考虑 2.制作、组装、安 装及拆卸标准(如 强度、刚度、稳定 性):普通模板，含 模板制作、安装、 拆除、归堆整理等 工作内容 | m² | 289.8
1.3.3.1 .8 | 500109009013 | 伸缩缝 1.伸缩缝 沥青杉 板(厚度2cm) | m² | 10.584
1.3.3.1 .9 | 500114001018 | DN200PVC排水管 1.PVC管道安装 直 径200mm | m | 23
1.3.3.1 .10 | 500114001019 | 彩条布 1.材质:彩条布 2.铺设牢固无破损 ，松弛度合适 | m² | 193.2
1.3.3.2 |  | 分水口（0.6m） | 处 | 5
1.3.3.2 .1 | 500101003006 | 渠道土方开挖 1.土方类别综合 2.就近堆放 | m³ | 4.04
分类分项工程量清单计价表
合同编号：
工程名称：湘潭县高标准农田建设项目（二0二三年）第33标段
序号 | 项目编码 | 项目名称 | 计量 单位 | 工程 数量 | 单价 (元) | 合价 (元) | 主要技术 条款编码
1.3.3.2 .2 | 500103001030 | 渠道土方填筑 1.土质及含水量 :就近取土 2.分层厚度及碾压 数:分层填筑，每 层厚度不大于 30cm，压实度不应 小于0.94 3.填筑体干密度、 透系数:符合设计 图纸及规范要求 | m³ | 3.15
1.3.3.2 .3 | 500109001079 | C25砼底板 1.部位及类型:混 凝土底板 2.设计龄期、强度 等级及配合比:C25 3.抗渗、抗冻、抗 磨等要求:符合设 计图纸及规范要求 4.级配、拌制要求 :满足设计强度要 求，商品砼 | m³ | 0.312
1.3.3.2 .4 | 500109001080 | C25砼侧壁 1.部位及类型:混 凝土侧壁 2.设计龄期、强度 等级及配合比:C25 3.抗渗、抗冻、抗 磨等要求:符合设 计图纸及规范要求 4.级配、拌制要求 :满足设计强度要 求，商品砼 | m³ | 0.4488
1.3.3.2 .5 | 500110001039 | 普通模板制安及拆 除 1.类型及结构尺寸 :承包商结合现有 施工工艺自行考虑 2.制作、组装、安 装及拆卸标准(如 强度、刚度、稳定 性):普通模板，含 模板制作、安装、 拆除、归堆整理等 工作内容 | m² | 5.9225
1.3.3.2 .6 | 500202005003 | 木闸门 1.满足使用要求 | 座 | 5
分类分项工程量清单计价表
合同编号：
工程名称：湘潭县高标准农田建设项目（二0二三年）第33标段
序号 | 项目编码 | 项目名称 | 计量 单位 | 工程 数量 | 单价 (元) | 合价 (元) | 主要技术 条款编码
1.3.3.3 |  | 人行板桥（0.6m） | 处 | 3
1.3.3.3 .1 | 500109001180 | C35砼桥板 1.部位及类型:混 凝土桥板 2.设计龄期、强度 等级及配合比:C35 3.抗渗、抗冻、抗 磨等要求:符合设 计图纸及规范要求 4.级配、拌制要求 :满足设计强度要 求，商品砼 | m³ | 0.63
1.3.3.3 .2 | 500109001082 | C25砼桥台 1.部位及类型:混 凝土桥台 2.设计龄期、强度 等级及配合比:C25 3.抗渗、抗冻、抗 磨等要求:符合设 计图纸及规范要求 4.级配、拌制要求 :满足设计强度要 求，商品砼 | m³ | 1.956
1.3.3.3 .3 | 500110001040 | 普通模板制安及拆 除 1.类型及结构尺寸 :承包商结合现有 施工工艺自行考虑 2.制作、组装、安 装及拆卸标准(如 强度、刚度、稳定 性):普通模板，含 模板制作、安装、 拆除、归堆整理等 工作内容 | m² | 13.92
1.3.3.3 .4 | 500111001005 | 钢筋制安 1.钢筋制作与安装 2.型号、规格:综 合 | t | 0.12
1.3.3.4 |  | 机耕桥（0.6m） | 处 | 2
分类分项工程量清单计价表
合同编号：
工程名称：湘潭县高标准农田建设项目（二0二三年）第33标段
序号 | 项目编码 | 项目名称 | 计量 单位 | 工程 数量 | 单价 (元) | 合价 (元) | 主要技术 条款编码
1.3.3.4 .1 | 500109001123 | C35砼桥板 1.部位及类型:混 凝土桥板 2.设计龄期、强度 等级及配合比:C35 3.抗渗、抗冻、抗 磨等要求:符合设 计图纸及规范要求 4.级配、拌制要求 :满足设计强度要 求，商品砼 | m³ | 1.12
1.3.3.4 .2 | 500109001084 | C25砼桥台 1.部位及类型:混 凝土桥台 2.设计龄期、强度 等级及配合比:C25 3.抗渗、抗冻、抗 磨等要求:符合设 计图纸及规范要求 4.级配、拌制要求 :满足设计强度要 求，商品砼 | m³ | 2.608
1.3.3.4 .3 | 500110001041 | 普通模板制安及拆 除 1.类型及结构尺寸 :承包商结合现有 施工工艺自行考虑 2.制作、组装、安 装及拆卸标准(如 强度、刚度、稳定 性):普通模板，含 模板制作、安装、 拆除、归堆整理等 工作内容 | m² | 18
1.3.3.4 .4 | 500111001006 | 钢筋制安 1.钢筋制作与安装 2.型号、规格:综 合 | t | 0.08
1.3.3.5 |  | 标志牌（ 300*450瓷砖） 1.符合设计要求 2.300*450 3.瓷砖 | 项 | 1
1.3.3.5 .1 | 500114001020 | 标志牌 1.符合设计要求 2.300*450 3.瓷砖 | 块 | 1
分类分项工程量清单计价表
合同编号：
工程名称：湘潭县高标准农田建设项目（二0二三年）第33标段
序号 | 项目编码 | 项目名称 | 计量 单位 | 工程 数量 | 单价 (元) | 合价 (元) | 主要技术 条款编码
1.3.4 |  | QG181（ 0.6m*0.6m）
1.3.4.1 |  | 渠道 | m | 510
1.3.4.1 .1 | 500101001014 | 清表（表层腐殖土 、杂草、树根等） 1.清除表层杂草、 虚土等杂质 2.就近堆放 | m² | 510
1.3.4.1 .2 | 500101003007 | 渠道土方开挖 1.土方类别综合 2.就近堆放 | m³ | 412.08
1.3.4.1 .3 | 500103001031 | 渠道土方填筑 1.土质及含水量 :就近取土 2.分层厚度及碾压 数:分层填筑，每 层厚度不大于 30cm，压实度不应 小于0.94 3.填筑体干密度、 透系数:符合设计 图纸及规范要求 | m³ | 321.3
1.3.4.1 .4 | 500103007014 | 砂石垫层 1.铺筑砂石垫层 | m³ | 42.84
1.3.4.1 .5 | 500109001085 | C25砼底板 1.部位及类型:混 凝土底板 2.设计龄期、强度 等级及配合比:C25 3.抗渗、抗冻、抗 磨等要求:符合设 计图纸及规范要求 4.级配、拌制要求 :满足设计强度要 求，商品砼 | m³ | 42.84
分类分项工程量清单计价表
合同编号：
工程名称：湘潭县高标准农田建设项目（二0二三年）第33标段
序号 | 项目编码 | 项目名称 | 计量 单位 | 工程 数量 | 单价 (元) | 合价 (元) | 主要技术 条款编码
1.3.4.1 .6 | 500109001086 | C25砼侧壁 1.部位及类型:混 凝土侧壁 2.设计龄期、强度 等级及配合比:C25 3.抗渗、抗冻、抗 磨等要求:符合设 计图纸及规范要求 4.级配、拌制要求 :满足设计强度要 求，商品砼 | m³ | 77.112
1.3.4.1 .7 | 500110001042 | 渠道模板制安及拆 除 1.类型及结构尺寸 :承包商结合现有 施工工艺自行考虑 2.制作、组装、安 装及拆卸标准(如 强度、刚度、稳定 性):普通模板，含 模板制作、安装、 拆除、归堆整理等 工作内容 | m² | 642.6
1.3.4.1 .8 | 500109009014 | 伸缩缝 1.伸缩缝 沥青杉 板(厚度2cm) | m² | 23.7552
1.3.4.1 .9 | 500114001021 | DN200PVC排水管 1.PVC管道安装 直 径200mm | m | 51
1.3.4.1 .10 | 500114001022 | 彩条布 1.材质:彩条布 2.铺设牢固无破损 ，松弛度合适 | m² | 428.4
1.3.4.2 |  | 渠道部分配机耕路 | m | 270
1.3.4.2 .1 | 500101001015 | 清表（表层腐殖土 、杂草、树根等） 1.清除表层杂草、 虚土等杂质 2.就近堆放 | m² | 270
1.3.4.2 .2 | 500101003008 | 渠道土方开挖 1.土方类别综合 2.就近堆放 | m³ | 223.56
分类分项工程量清单计价表
合同编号：
工程名称：湘潭县高标准农田建设项目（二0二三年）第33标段
序号 | 项目编码 | 项目名称 | 计量 单位 | 工程 数量 | 单价 (元) | 合价 (元) | 主要技术 条款编码
1.3.4.2 .3 | 500103001032 | 渠道土方填筑 1.土质及含水量 :就近取土 2.分层厚度及碾压 数:分层填筑，每 层厚度不大于 30cm，压实度不应 小于0.94 3.填筑体干密度、 透系数:符合设计 图纸及规范要求 | m³ | 170.1
1.3.4.2 .4 | 500103007015 | 砂石垫层 1.铺筑砂石垫层 | m³ | 25.38
1.3.4.2 .5 | 500109001087 | C25砼底板 1.部位及类型:混 凝土底板 2.设计龄期、强度 等级及配合比:C25 3.抗渗、抗冻、抗 磨等要求:符合设 计图纸及规范要求 4.级配、拌制要求 :满足设计强度要 求，商品砼 | m³ | 25.38
1.3.4.2 .6 | 500109001088 | C25砼侧壁（ 12cm） 1.部位及类型:混 凝土侧壁 2.设计龄期、强度 等级及配合比:C25 3.抗渗、抗冻、抗 磨等要求:符合设 计图纸及规范要求 4.级配、拌制要求 :满足设计强度要 求，商品砼 | m³ | 20.412
1.3.4.2 .7 | 500109001089 | C25砼侧壁（ 22cm） 1.部位及类型:混 凝土侧壁 2.设计龄期、强度 等级及配合比:C25 3.抗渗、抗冻、抗 磨等要求:符合设 计图纸及规范要求 4.级配、拌制要求 :满足设计强度要 求，商品砼 | m³ | 37.422
分类分项工程量清单计价表
合同编号：
工程名称：湘潭县高标准农田建设项目（二0二三年）第33标段
序号 | 项目编码 | 项目名称 | 计量 单位 | 工程 数量 | 单价 (元) | 合价 (元) | 主要技术 条款编码
1.3.4.2 .8 | 500110001043 | 普通模板制安及拆 除 1.类型及结构尺寸 :承包商结合现有 施工工艺自行考虑 2.制作、组装、安 装及拆卸标准(如 强度、刚度、稳定 性):普通模板，含 模板制作、安装、 拆除、归堆整理等 工作内容 | m² | 340.2
1.3.4.2 .9 | 500109009015 | 伸缩缝 1.伸缩缝 沥青杉 板(厚度2cm) | m² | 12.9956
1.3.4.2 .10 | 500114001023 | DN200PVC排水管 1.PVC管道安装 直 径200mm | m | 27
1.3.4.2 .11 | 500114001024 | 彩条布 1.材质:彩条布 2.铺设牢固无破损 ，松弛度合适 | m² | 253.8
1.3.4.3 |  | 分水口（0.6m） | 处 | 16
1.3.4.3 .1 | 500101003009 | 渠道土方开挖 1.土方类别综合 2.就近堆放 | m³ | 12.928
1.3.4.3 .2 | 500103001033 | 渠道土方填筑 1.土质及含水量 :就近取土 2.分层厚度及碾压 数:分层填筑，每 层厚度不大于 30cm，压实度不应 小于0.94 3.填筑体干密度、 透系数:符合设计 图纸及规范要求 | m³ | 10.08
分类分项工程量清单计价表
合同编号：
工程名称：湘潭县高标准农田建设项目（二0二三年）第33标段
序号 | 项目编码 | 项目名称 | 计量 单位 | 工程 数量 | 单价 (元) | 合价 (元) | 主要技术 条款编码
1.3.4.3 .3 | 500109001090 | C25砼底板 1.部位及类型:混 凝土底板 2.设计龄期、强度 等级及配合比:C25 3.抗渗、抗冻、抗 磨等要求:符合设 计图纸及规范要求 4.级配、拌制要求 :满足设计强度要 求，商品砼 | m³ | 0.9984
1.3.4.3 .4 | 500109001091 | C25砼侧壁 1.部位及类型:混 凝土侧壁 2.设计龄期、强度 等级及配合比:C25 3.抗渗、抗冻、抗 磨等要求:符合设 计图纸及规范要求 4.级配、拌制要求 :满足设计强度要 求，商品砼 | m³ | 1.4362
1.3.4.3 .5 | 500110001044 | 普通模板制安及拆 除 1.类型及结构尺寸 :承包商结合现有 施工工艺自行考虑 2.制作、组装、安 装及拆卸标准(如 强度、刚度、稳定 性):普通模板，含 模板制作、安装、 拆除、归堆整理等 工作内容 | m² | 18.952
1.3.4.3 .6 | 500202005004 | 木闸门 1.满足使用要求 | 座 | 16
1.3.4.4 |  | 人行板桥（0.6m） | 处 | 8
分类分项工程量清单计价表
合同编号：
工程名称：湘潭县高标准农田建设项目（二0二三年）第33标段
序号 | 项目编码 | 项目名称 | 计量 单位 | 工程 数量 | 单价 (元) | 合价 (元) | 主要技术 条款编码
1.3.4.4 .1 | 500109001180 | C35砼桥板 1.部位及类型:混 凝土桥板 2.设计龄期、强度 等级及配合比:C35 3.抗渗、抗冻、抗 磨等要求:符合设 计图纸及规范要求 4.级配、拌制要求 :满足设计强度要 求，商品砼 | m³ | 1.68
1.3.4.4 .2 | 500109001093 | C25砼桥台 1.部位及类型:混 凝土桥台 2.设计龄期、强度 等级及配合比:C25 3.抗渗、抗冻、抗 磨等要求:符合设 计图纸及规范要求 4.级配、拌制要求 :满足设计强度要 求，商品砼 | m³ | 5.216
1.3.4.4 .3 | 500110001045 | 普通模板制安及拆 除 1.类型及结构尺寸 :承包商结合现有 施工工艺自行考虑 2.制作、组装、安 装及拆卸标准(如 强度、刚度、稳定 性):普通模板，含 模板制作、安装、 拆除、归堆整理等 工作内容 | m² | 37.12
1.3.4.4 .4 | 500111001007 | 钢筋制安 1.钢筋制作与安装 2.型号、规格:综 合 | t | 0.32
1.3.4.5 |  | 机耕桥（0.6m） | 处 | 8
分类分项工程量清单计价表
合同编号：
工程名称：湘潭县高标准农田建设项目（二0二三年）第33标段
序号 | 项目编码 | 项目名称 | 计量 单位 | 工程 数量 | 单价 (元) | 合价 (元) | 主要技术 条款编码
1.3.4.5 .1 | 500109001123 | C35砼桥板 1.部位及类型:混 凝土桥板 2.设计龄期、强度 等级及配合比:C35 3.抗渗、抗冻、抗 磨等要求:符合设 计图纸及规范要求 4.级配、拌制要求 :满足设计强度要 求，商品砼 | m³ | 4.48
1.3.4.5 .2 | 500109001095 | C25砼桥台 1.部位及类型:混 凝土桥台 2.设计龄期、强度 等级及配合比:C25 3.抗渗、抗冻、抗 磨等要求:符合设 计图纸及规范要求 4.级配、拌制要求 :满足设计强度要 求，商品砼 | m³ | 10.432
1.3.4.5 .3 | 500110001046 | 普通模板制安及拆 除 1.类型及结构尺寸 :承包商结合现有 施工工艺自行考虑 2.制作、组装、安 装及拆卸标准(如 强度、刚度、稳定 性):普通模板，含 模板制作、安装、 拆除、归堆整理等 工作内容 | m² | 72
1.3.4.5 .4 | 500111001008 | 钢筋制安 1.钢筋制作与安装 2.型号、规格:综 合 | t | 0.32
1.3.4.6 |  | 标志牌（ 300*450瓷砖） 1.符合设计要求 2.300*450 3.瓷砖 | 项 | 1
1.3.4.6 .1 | 500114001025 | 标志牌 1.符合设计要求 2.300*450 3.瓷砖 | 块 | 1
分类分项工程量清单计价表
合同编号：
工程名称：湘潭县高标准农田建设项目（二0二三年）第33标段
序号 | 项目编码 | 项目名称 | 计量 单位 | 工程 数量 | 单价 (元) | 合价 (元) | 主要技术 条款编码
1.3.5 |  | QG182（ 0.8m*1.0m）
1.3.5.1 |  | 渠道 | m | 130
1.3.5.1 .1 | 500101001016 | 清表（表层腐殖土 、杂草、树根等） 1.清除表层杂草、 虚土等杂质 2.就近堆放 | m² | 15
1.3.5.1 .2 | 500101003010 | 渠道土方开挖 1.土方类别综合 2.就近堆放 | m³ | 110.5
1.3.5.1 .3 | 500103001034 | 渠道土方填筑 1.土质及含水量 :就近取土 2.分层厚度及碾压 数:分层填筑，每 层厚度不大于 30cm，压实度不应 小于0.94 3.填筑体干密度、 透系数:符合设计 图纸及规范要求 | m³ | 54.6
1.3.5.1 .4 | 500103007016 | 砂石垫层 1.铺筑砂石垫层 | m³ | 14.3
1.3.5.1 .5 | 500109001096 | C25砼底板 1.部位及类型:混 凝土底板 2.设计龄期、强度 等级及配合比:C25 3.抗渗、抗冻、抗 磨等要求:符合设 计图纸及规范要求 4.级配、拌制要求 :满足设计强度要 求，商品砼 | m³ | 14.3
分类分项工程量清单计价表
合同编号：
工程名称：湘潭县高标准农田建设项目（二0二三年）第33标段
序号 | 项目编码 | 项目名称 | 计量 单位 | 工程 数量 | 单价 (元) | 合价 (元) | 主要技术 条款编码
1.3.5.1 .6 | 500109001097 | C25砼侧壁 1.部位及类型:混 凝土侧壁 2.设计龄期、强度 等级及配合比:C25 3.抗渗、抗冻、抗 磨等要求:符合设 计图纸及规范要求 4.级配、拌制要求 :满足设计强度要 求，商品砼 | m³ | 40.95
1.3.5.1 .7 | 500109010012 | 原砼凿除 1.凿除部位及断面 尺寸:原砼面层 2.运距:外运2km | m³ | 33.28
1.3.5.1 .8 | 500103010001 | 基础换填块石 1.粒径:满足设计 要求 2.抛投方式:块石 换填 | m³ | 49.5
1.3.5.1 .9 | 500110001047 | 渠道模板制安及拆 除 1.类型及结构尺寸 :承包商结合现有 施工工艺自行考虑 2.制作、组装、安 装及拆卸标准(如 强度、刚度、稳定 性):普通模板，含 模板制作、安装、 拆除、归堆整理等 工作内容 | m² | 273
1.3.5.1 .10 | 500109009016 | 伸缩缝 1.伸缩缝 沥青杉 板(厚度2cm) | m² | 13.375
1.3.5.1 .11 | 500114001026 | DN200PVC排水管 1.PVC管道安装 直 径200mm | m | 13
1.3.5.1 .12 | 500114001027 | 彩条布 1.材质:彩条布 2.铺设牢固无破损 ，松弛度合适 | m² | 169
1.3.5.2 |  | 分水口（1.0m） | 处 | 3
1.3.5.2 .1 | 500101003011 | 渠道土方开挖 1.土方类别综合 2.就近堆放 | m³ | 4.275
分类分项工程量清单计价表
合同编号：
工程名称：湘潭县高标准农田建设项目（二0二三年）第33标段
序号 | 项目编码 | 项目名称 | 计量 单位 | 工程 数量 | 单价 (元) | 合价 (元) | 主要技术 条款编码
1.3.5.2 .2 | 500103001035 | 渠道土方填筑 1.土质及含水量 :就近取土 2.分层厚度及碾压 数:分层填筑，每 层厚度不大于 30cm，压实度不应 小于0.94 3.填筑体干密度、 透系数:符合设计 图纸及规范要求 | m³ | 3.375
1.3.5.2 .3 | 500109001098 | C25砼底板 1.部位及类型:混 凝土底板 2.设计龄期、强度 等级及配合比:C25 3.抗渗、抗冻、抗 磨等要求:符合设 计图纸及规范要求 4.级配、拌制要求 :满足设计强度要 求，商品砼 | m³ | 0.27
1.3.5.2 .4 | 500109001099 | C25砼侧壁 1.部位及类型:混 凝土侧壁 2.设计龄期、强度 等级及配合比:C25 3.抗渗、抗冻、抗 磨等要求:符合设 计图纸及规范要求 4.级配、拌制要求 :满足设计强度要 求，商品砼 | m³ | 0.4725
1.3.5.2 .5 | 500110001048 | 普通模板制安及拆 除 1.类型及结构尺寸 :承包商结合现有 施工工艺自行考虑 2.制作、组装、安 装及拆卸标准(如 强度、刚度、稳定 性):普通模板，含 模板制作、安装、 拆除、归堆整理等 工作内容 | m² | 5.1465
1.3.5.2 .6 | 500202005005 | 木闸门 1.满足使用要求 | 座 | 3
分类分项工程量清单计价表
合同编号：
工程名称：湘潭县高标准农田建设项目（二0二三年）第33标段
序号 | 项目编码 | 项目名称 | 计量 单位 | 工程 数量 | 单价 (元) | 合价 (元) | 主要技术 条款编码
1.3.5.3 |  | 人行板桥（1.0m） | 处 | 1
1.3.5.3 .1 | 500109001656 | C35砼桥板 1.部位及类型:混 凝土桥板 2.设计龄期、强度 等级及配合比:C35 3.抗渗、抗冻、抗 磨等要求:符合设 计图纸及规范要求 4.级配、拌制要求 :满足设计强度要 求，商品砼 | m³ | 0.315
1.3.5.3 .2 | 500109001101 | C25砼桥台 1.部位及类型:混 凝土桥台 2.设计龄期、强度 等级及配合比:C25 3.抗渗、抗冻、抗 磨等要求:符合设 计图纸及规范要求 4.级配、拌制要求 :满足设计强度要 求，商品砼 | m³ | 1.22
1.3.5.3 .3 | 500110001049 | 普通模板制安及拆 除 1.类型及结构尺寸 :承包商结合现有 施工工艺自行考虑 2.制作、组装、安 装及拆卸标准(如 强度、刚度、稳定 性):普通模板，含 模板制作、安装、 拆除、归堆整理等 工作内容 | m² | 7.03
1.3.5.3 .4 | 500111001009 | 钢筋制安 1.钢筋制作与安装 2.型号、规格:综 合 | t | 0.06
1.3.5.4 |  | 机耕桥（1.0m） | 处 | 1
分类分项工程量清单计价表
合同编号：
工程名称：湘潭县高标准农田建设项目（二0二三年）第33标段
序号 | 项目编码 | 项目名称 | 计量 单位 | 工程 数量 | 单价 (元) | 合价 (元) | 主要技术 条款编码
1.3.5.4 .1 | 500109001123 | C35砼桥板 1.部位及类型:混 凝土桥板 2.设计龄期、强度 等级及配合比:C35 3.抗渗、抗冻、抗 磨等要求:符合设 计图纸及规范要求 4.级配、拌制要求 :满足设计强度要 求，商品砼 | m³ | 0.84
1.3.5.4 .2 | 500109001103 | C25砼桥台 1.部位及类型:混 凝土桥台 2.设计龄期、强度 等级及配合比:C25 3.抗渗、抗冻、抗 磨等要求:符合设 计图纸及规范要求 4.级配、拌制要求 :满足设计强度要 求，商品砼 | m³ | 2.44
1.3.5.4 .3 | 500110001050 | 普通模板制安及拆 除 1.类型及结构尺寸 :承包商结合现有 施工工艺自行考虑 2.制作、组装、安 装及拆卸标准(如 强度、刚度、稳定 性):普通模板，含 模板制作、安装、 拆除、归堆整理等 工作内容 | m² | 13.84
1.3.5.4 .4 | 500111001010 | 钢筋制安 1.钢筋制作与安装 2.型号、规格:综 合 | t | 0.06
1.3.5.5 |  | 标志牌（ 300*450瓷砖） 1.符合设计要求 2.300*450 3.瓷砖 | 项 | 1
1.3.5.5 .1 | 500114001028 | 标志牌 1.符合设计要求 2.300*450 3.瓷砖 | 块 | 1
分类分项工程量清单计价表
合同编号：
工程名称：湘潭县高标准农田建设项目（二0二三年）第33标段
序号 | 项目编码 | 项目名称 | 计量 单位 | 工程 数量 | 单价 (元) | 合价 (元) | 主要技术 条款编码
1.3.6 |  | QG183（ 1.5m*1.0m）
1.3.6.1 |  | 渠道 | m | 135
1.3.6.1 .1 | 500101001017 | 清表（表层腐殖土 、杂草、树根等） 1.清除表层杂草、 虚土等杂质 2.就近堆放 | m² | 135
1.3.6.1 .2 | 500101003012 | 渠道土方开挖 1.土方类别综合 2.就近堆放 | m³ | 133.65
1.3.6.1 .3 | 500103001036 | 渠道土方填筑 1.土质及含水量 :就近取土 2.分层厚度及碾压 数:分层填筑，每 层厚度不大于 30cm，压实度不应 小于0.94 3.填筑体干密度、 透系数:符合设计 图纸及规范要求 | m³ | 56.7
1.3.6.1 .4 | 500103007017 | 砂石垫层 1.铺筑砂石垫层 | m³ | 24.3
1.3.6.1 .5 | 500109001104 | C25砼底板 1.部位及类型:混 凝土底板 2.设计龄期、强度 等级及配合比:C25 3.抗渗、抗冻、抗 磨等要求:符合设 计图纸及规范要求 4.级配、拌制要求 :满足设计强度要 求，商品砼 | m³ | 24.3
分类分项工程量清单计价表
合同编号：
工程名称：湘潭县高标准农田建设项目（二0二三年）第33标段
序号 | 项目编码 | 项目名称 | 计量 单位 | 工程 数量 | 单价 (元) | 合价 (元) | 主要技术 条款编码
1.3.6.1 .6 | 500109001105 | C25砼侧壁（ 15CM） 1.部位及类型:混 凝土侧壁 2.设计龄期、强度 等级及配合比:C25 3.抗渗、抗冻、抗 磨等要求:符合设 计图纸及规范要求 4.级配、拌制要求 :满足设计强度要 求，商品砼 | m³ | 42.525
1.3.6.1 .7 | 500110001051 | 渠道模板制安及拆 除 1.类型及结构尺寸 :承包商结合现有 施工工艺自行考虑 2.制作、组装、安 装及拆卸标准(如 强度、刚度、稳定 性):普通模板，含 模板制作、安装、 拆除、归堆整理等 工作内容 | m² | 283.5
1.3.6.1 .8 | 500103010002 | 基础换填块石 1.粒径:满足设计 要求 2.抛投方式:块石 换填 | m³ | 60
1.3.6.1 .9 | 500109009017 | 伸缩缝 1.伸缩缝 沥青杉 板(厚度2cm) | m² | 12.87
1.3.6.1 .10 | 500114001029 | DN200PVC排水管 1.PVC管道安装 直 径200mm | m | 135
1.3.6.1 .11 | 500114001030 | 彩条布 1.材质:彩条布 2.铺设牢固无破损 ，松弛度合适 | m² | 175.5
1.3.6.2 |  | 浆砌石挡墙（3m） | m | 100
1.3.6.2 .1 | 500101002036 | 土方开挖（就近堆 放） 1.土方类别综合 2.就近堆放 | m³ | 150
分类分项工程量清单计价表
合同编号：
工程名称：湘潭县高标准农田建设项目（二0二三年）第33标段
序号 | 项目编码 | 项目名称 | 计量 单位 | 工程 数量 | 单价 (元) | 合价 (元) | 主要技术 条款编码
1.3.6.2 .2 | 500103001037 | 土方回填 1.土质及含水量 :就近取土 2.分层厚度及碾压 数:分层填筑，每 层厚度不大于 30cm，压实度不应 小于0.94 3.填筑体干密度、 透系数:符合设计 图纸及规范要求 | m³ | 90
1.3.6.2 .3 | 500105003001 | M7.5浆砌石基础 1.材质及规格:浆 砌块石 2.砂浆强度等级及 配合比:M7.5 | m³ | 80
1.3.6.2 .4 | 500105003002 | M7.5浆砌石挡墙 1.材质及规格:浆 砌块石 2.砂浆强度等级及 配合比:M7.5 3.表面勾凸缝 | m³ | 285
1.3.6.2 .5 | 500109009018 | 伸缩缝 1.伸缩缝 沥青杉 板(厚度2cm) | m² | 33.9611
1.3.6.2 .6 | 500109001106 | C25砼压顶 1.部位及类型:混 凝土压顶 2.设计龄期、强度 等级及配合比;C25 3.抗渗、抗冻、抗 磨等要求:符合设 计图纸及规范要求 4.级配、拌制要求 :满足设计强度要 求，商品砼 | m³ | 5
1.3.6.2 .7 | 500103005001 | 反滤料填筑 1.铺筑砂石 反滤 料 | m³ | 0.5
分类分项工程量清单计价表
合同编号：
工程名称：湘潭县高标准农田建设项目（二0二三年）第33标段
序号 | 项目编码 | 项目名称 | 计量 单位 | 工程 数量 | 单价 (元) | 合价 (元) | 主要技术 条款编码
1.3.6.2 .8 | 500110001052 | 普通模板制安及拆 除 1.类型及结构尺寸 :承包商结合现有 施工工艺自行考虑 2.制作、组装、安 装及拆卸标准(如 强度、刚度、稳定 性):普通模板，含 模板制作、安装、 拆除、归堆整理等 工作内容 | m² | 10
1.3.6.3 |  | 机耕桥（1.0m） | 处 | 1
1.3.6.3 .1 | 500109001123 | C35砼桥板 1.部位及类型:混 凝土桥板 2.设计龄期、强度 等级及配合比:C35 3.抗渗、抗冻、抗 磨等要求:符合设 计图纸及规范要求 4.级配、拌制要求 :满足设计强度要 求，商品砼 | m³ | 0.84
1.3.6.3 .2 | 500109001108 | C25砼桥台 1.部位及类型:混 凝土桥台 2.设计龄期、强度 等级及配合比:C25 3.抗渗、抗冻、抗 磨等要求:符合设 计图纸及规范要求 4.级配、拌制要求 :满足设计强度要 求，商品砼 | m³ | 2.44
1.3.6.3 .3 | 500110001053 | 普通模板制安及拆 除 1.类型及结构尺寸 :承包商结合现有 施工工艺自行考虑 2.制作、组装、安 装及拆卸标准(如 强度、刚度、稳定 性):普通模板，含 模板制作、安装、 拆除、归堆整理等 工作内容 | m² | 13.84
分类分项工程量清单计价表
合同编号：
工程名称：湘潭县高标准农田建设项目（二0二三年）第33标段
序号 | 项目编码 | 项目名称 | 计量 单位 | 工程 数量 | 单价 (元) | 合价 (元) | 主要技术 条款编码
1.3.6.3 .4 | 500111001011 | 钢筋制安 1.钢筋制作与安装 2.型号、规格:综 合 | t | 0.06
1.3.6.4 |  | 标志牌（ 300*450瓷砖） 1.符合设计要求 2.300*450 3.瓷砖 | 项 | 1
1.3.6.4 .1 | 500114001031 | 标志牌 1.符合设计要求 2.300*450 3.瓷砖 | 块 | 1
1.4 |  | 田间道路
1.4.1 |  | JS64，宽3.0m，双 边（0.3m*0.6m） 砼路肩
1.4.1.1 |  | 机耕路 | m | 230
1.4.1.1 .1 | 500101002037 | 土方开挖（就近堆 放） 1.土方类别综合 2.就近堆放 | m³ | 345
1.4.1.1 .2 | 500103001038 | 路基土方回填并压 实（外运2km） 1.土质及含水量 :综合 2.分层厚度及碾压 数:分层填筑，每 层厚度不大于 30cm，压实度不应 小于0.94 3.填筑体干密度、 透系数:符合设计 图纸及规范要求 | m³ | 400.2
1.4.1.1 .3 | 500103009001 | 碎石路面（10cm） 1.材质及规格:20- 40mm粒径碎石 | m² | 690
分类分项工程量清单计价表
合同编号：
工程名称：湘潭县高标准农田建设项目（二0二三年）第33标段
序号 | 项目编码 | 项目名称 | 计量 单位 | 工程 数量 | 单价 (元) | 合价 (元) | 主要技术 条款编码
1.4.1.1 .4 | 500109001109 | C25砼路肩 1.部位及类型:混 凝土路肩 2.设计龄期、强度 等级及配合比:C25 3.抗渗、抗冻、抗 磨等要求:符合设 计图纸及规范要求 4.级配、拌制要求 :满足设计强度要 求，商品砼 | m³ | 82.8
1.4.1.1 .5 | 500110001054 | 普通模板制安及拆 除 1.类型及结构尺寸 :承包商结合现有 施工工艺自行考虑 2.制作、组装、安 装及拆卸标准(如 强度、刚度、稳定 性):普通模板，含 模板制作、安装、 拆除、归堆整理等 工作内容 | m² | 552
1.4.1.1 .6 | 500109009019 | 伸缩缝 1.伸缩缝 沥青杉 板(厚度2cm) | m² | 16.2
1.4.1.2 |  | 会车道 | 个 | 3
1.4.1.2 .1 | 500103001024 | 路基回填夯实 1.土质及含水量 :就近取土 2.分层厚度及碾压 数:分层填筑，每 层厚度不大于 30cm，压实度不应 小于0.94 3.填筑体干密度、 透系数:符合设计 图纸及规范要求 | m³ | 21.6
1.4.1.2 .2 | 500103009002 | 泥结石路面（ 10cm） 1.最大粒径限制2- 4 2.压实度不小于 0.94 | m² | 108
分类分项工程量清单计价表
合同编号：
工程名称：湘潭县高标准农田建设项目（二0二三年）第33标段
序号 | 项目编码 | 项目名称 | 计量 单位 | 工程 数量 | 单价 (元) | 合价 (元) | 主要技术 条款编码
1.4.1.2 .3 | 500105003003 | M7.5浆砌块石路肩 1.材质及规格:浆 砌块石 2.砂浆强度等级及 配合比:M7.5 | m³ | 19.23
1.4.1.2 .4 | 500109001067 | C25砼压顶 1.部位及类型;混 凝土压顶 2.设计龄期、强度 等级及配合比;C25 3.抗渗、抗冻、抗 磨等要求;符合设 计图纸及规范要求 4.级配、拌制要求 ;满足设计强度要 求，商品砼 | m³ | 2.55
1.4.1.2 .5 | 500110001035 | 普通模板制安及拆 除 1.类型及结构尺寸 :承包商结合现有 施工工艺自行考虑 2.制作、组装、安 装及拆卸标准(如 强度、刚度、稳定 性):普通模板，含 模板制作、安装、 拆除、归堆整理等 工作内容 | m² | 11.64
1.4.1.2 .6 | 500109009011 | 伸缩缝 1.伸缩缝 沥青杉 板(厚度2cm) | m² | 3.36
1.4.1.3 |  | 下田坡道 | 处 | 6
1.4.1.3 .1 | 500101002007 | 土方开挖（就近堆 放） 1.土方类别综合 2.就近堆放 | m³ | 8.1
分类分项工程量清单计价表
合同编号：
工程名称：湘潭县高标准农田建设项目（二0二三年）第33标段
序号 | 项目编码 | 项目名称 | 计量 单位 | 工程 数量 | 单价 (元) | 合价 (元) | 主要技术 条款编码
1.4.1.3 .2 | 500103001025 | 路基回填夯实 1.土质及含水量 :就近取土 2.分层厚度及碾压 数:分层填筑，每 层厚度不大于 30cm，压实度不应 小于0.94 3.填筑体干密度、 透系数:符合设计 图纸及规范要求 | m³ | 13.5
1.4.1.3 .3 | 500103009003 | 泥结石路面（ 10cm） 1.最大粒径限制2- 4 2.压实度不小于 0.94 | m² | 43.2
1.4.1.3 .4 | 500109001068 | C25砼挡墙+齿槽 1.部位及类型;混 凝土挡墙+齿槽 2.设计龄期、强度 等级及配合比;C25 3.抗渗、抗冻、抗 磨等要求;符合设 计图纸及规范要求 4.级配、拌制要求 ;满足设计强度要 求，商品砼 | m³ | 8.1
1.4.1.3 .5 | 500110001036 | 普通模板制安及拆 除 1.类型及结构尺寸 :承包商结合现有 施工工艺自行考虑 2.制作、组装、安 装及拆卸标准(如 强度、刚度、稳定 性):普通模板，含 模板制作、安装、 拆除、归堆整理等 工作内容 | m² | 42
1.4.1.4 |  | DN500过路涵（ 4m） | 处 | 2
1.4.1.4 .1 | 500101002040 | 涵管土方开挖（就 近堆放） 1.土方类别综合 2.就近堆放 | m³ | 9.4
分类分项工程量清单计价表
合同编号：
工程名称：湘潭县高标准农田建设项目（二0二三年）第33标段
序号 | 项目编码 | 项目名称 | 计量 单位 | 工程 数量 | 单价 (元) | 合价 (元) | 主要技术 条款编码
1.4.1.4 .2 | 500103001041 | 土方回填 1.土质及含水量 :就近取土 2.分层厚度及碾压 数:分层填筑，每 层厚度不大于 30cm，压实度不应 小于0.94 3.填筑体干密度、 透系数:符合设计 图纸及规范要求 | m³ | 4.8
1.4.1.4 .3 | 500109001113 | C25砼消力池 1.部位及类型;混 凝土消力池 2.设计龄期、强度 等级及配合比;C20 3.抗渗、抗冻、抗 磨等要求;符合设 计图纸及规范要求 4.级配、拌制要求 ;满足设计强度要 求，商品砼 | m³ | 0.4
1.4.1.4 .4 | 500109001114 | C25砼端墙 1.部位及类型;混 凝土端墙 2.设计龄期、强度 等级及配合比;C20 3.抗渗、抗冻、抗 磨等要求;符合设 计图纸及规范要求 4.级配、拌制要求 ;满足设计强度要 求，商品砼 | m³ | 1.22
1.4.1.4 .5 | 500109001115 | C25砼底座 1.部位及类型;混 凝土底座 2.设计龄期、强度 等级及配合比;C20 3.抗渗、抗冻、抗 磨等要求;符合设 计图纸及规范要求 4.级配、拌制要求 ;满足设计强度要 求，商品砼 | m³ | 1.6848
分类分项工程量清单计价表
合同编号：
工程名称：湘潭县高标准农田建设项目（二0二三年）第33标段
序号 | 项目编码 | 项目名称 | 计量 单位 | 工程 数量 | 单价 (元) | 合价 (元) | 主要技术 条款编码
1.4.1.4 .6 | 500110001056 | 普通模板制安及拆 除 1.类型及结构尺寸 :承包商结合现有 施工工艺自行考虑 2.制作、组装、安 装及拆卸标准(如 强度、刚度、稳定 性):普通模板，含 模板制作、安装、 拆除、归堆整理等 工作内容 | m² | 20.528
1.4.1.4 .7 | 500112001001 | Φ500钢筋砼管 1.混凝土管安装 Φ500 | m | 8
1.4.1.5 |  | 标志牌（ 300*450瓷砖） 1.符合设计要求 2.300*450 3.瓷砖 | 项 | 1
1.4.1.5 .1 | 500114001032 | 标志牌 1.符合设计要求 2.300*450 3.瓷砖 | 块 | 1
1.4.2 |  | JS65，宽3.0m，单 边（0.3m*0.6m） 砼路肩
1.4.2.1 |  | 机耕路 | m | 300
1.4.2.1 .1 | 500101002041 | 土方开挖（就近堆 放） 1.土方类别综合 2.就近堆放 | m³ | 360
1.4.2.1 .2 | 500103001042 | 路基土方回填并压 实（外运2km） 1.土质及含水量 :综合 2.分层厚度及碾压 数:分层填筑，每 层厚度不大于 30cm，压实度不应 小于0.94 3.填筑体干密度、 透系数:符合设计 图纸及规范要求 | m³ | 486
分类分项工程量清单计价表
合同编号：
工程名称：湘潭县高标准农田建设项目（二0二三年）第33标段
序号 | 项目编码 | 项目名称 | 计量 单位 | 工程 数量 | 单价 (元) | 合价 (元) | 主要技术 条款编码
1.4.2.1 .3 | 500103009003 | 碎石路面（10cm） 1.材质及规格:20- 40mm粒径碎石 | m² | 900
1.4.2.1 .4 | 500109001116 | C25砼路肩 1.部位及类型:混 凝土路肩 2.设计龄期、强度 等级及配合比:C25 3.抗渗、抗冻、抗 磨等要求:符合设 计图纸及规范要求 4.级配、拌制要求 :满足设计强度要 求，商品砼 | m³ | 54
1.4.2.1 .5 | 500110001057 | 普通模板制安及拆 除 1.类型及结构尺寸 :承包商结合现有 施工工艺自行考虑 2.制作、组装、安 装及拆卸标准(如 强度、刚度、稳定 性):普通模板，含 模板制作、安装、 拆除、归堆整理等 工作内容 | m² | 180
1.4.2.1 .6 | 500109009021 | 伸缩缝 1.伸缩缝 沥青杉 板(厚度2cm) | m² | 10.62
1.4.2.2 |  | 会车道 | 个 | 3
1.4.2.2 .1 | 500103001024 | 路基回填夯实 1.土质及含水量 :就近取土 2.分层厚度及碾压 数:分层填筑，每 层厚度不大于 30cm，压实度不应 小于0.94 3.填筑体干密度、 透系数:符合设计 图纸及规范要求 | m³ | 21.6
分类分项工程量清单计价表
合同编号：
工程名称：湘潭县高标准农田建设项目（二0二三年）第33标段
序号 | 项目编码 | 项目名称 | 计量 单位 | 工程 数量 | 单价 (元) | 合价 (元) | 主要技术 条款编码
1.4.2.2 .2 | 500103009002 | 泥结石路面（ 10cm） 1.最大粒径限制2- 4 2.压实度不小于 0.94 | m² | 108
1.4.2.2 .3 | 500105003003 | M7.5浆砌块石路肩 1.材质及规格:浆 砌块石 2.砂浆强度等级及 配合比:M7.5 | m³ | 19.23
1.4.2.2 .4 | 500109001067 | C25砼压顶 1.部位及类型;混 凝土压顶 2.设计龄期、强度 等级及配合比;C25 3.抗渗、抗冻、抗 磨等要求;符合设 计图纸及规范要求 4.级配、拌制要求 ;满足设计强度要 求，商品砼 | m³ | 2.55
1.4.2.2 .5 | 500110001035 | 普通模板制安及拆 除 1.类型及结构尺寸 :承包商结合现有 施工工艺自行考虑 2.制作、组装、安 装及拆卸标准(如 强度、刚度、稳定 性):普通模板，含 模板制作、安装、 拆除、归堆整理等 工作内容 | m² | 11.64
1.4.2.2 .6 | 500109009011 | 伸缩缝 1.伸缩缝 沥青杉 板(厚度2cm) | m² | 3.36
1.4.2.3 |  | 下田坡道 | 处 | 4
1.4.2.3 .1 | 500101002007 | 土方开挖（就近堆 放） 1.土方类别综合 2.就近堆放 | m³ | 5.4
分类分项工程量清单计价表
合同编号：
工程名称：湘潭县高标准农田建设项目（二0二三年）第33标段
序号 | 项目编码 | 项目名称 | 计量 单位 | 工程 数量 | 单价 (元) | 合价 (元) | 主要技术 条款编码
1.4.2.3 .2 | 500103001025 | 路基回填夯实 1.土质及含水量 :就近取土 2.分层厚度及碾压 数:分层填筑，每 层厚度不大于 30cm，压实度不应 小于0.94 3.填筑体干密度、 透系数:符合设计 图纸及规范要求 | m³ | 9
1.4.2.3 .3 | 500103009003 | 泥结石路面（ 10cm） 1.最大粒径限制2- 4 2.压实度不小于 0.94 | m² | 28.8
1.4.2.3 .4 | 500109001068 | C25砼挡墙+齿槽 1.部位及类型;混 凝土挡墙+齿槽 2.设计龄期、强度 等级及配合比;C25 3.抗渗、抗冻、抗 磨等要求;符合设 计图纸及规范要求 4.级配、拌制要求 ;满足设计强度要 求，商品砼 | m³ | 5.4
1.4.2.3 .5 | 500110001036 | 普通模板制安及拆 除 1.类型及结构尺寸 :承包商结合现有 施工工艺自行考虑 2.制作、组装、安 装及拆卸标准(如 强度、刚度、稳定 性):普通模板，含 模板制作、安装、 拆除、归堆整理等 工作内容 | m² | 28
1.4.2.4 |  | DN500过路涵（ 4m） | 处 | 3
1.4.2.4 .1 | 500101002044 | 涵管土方开挖（就 近堆放） 1.土方类别综合 2.就近堆放 | m³ | 14.1
分类分项工程量清单计价表
合同编号：
工程名称：湘潭县高标准农田建设项目（二0二三年）第33标段
序号 | 项目编码 | 项目名称 | 计量 单位 | 工程 数量 | 单价 (元) | 合价 (元) | 主要技术 条款编码
1.4.2.4 .2 | 500103001045 | 涵管土方回填 1.土质及含水量 :就近取土 2.分层厚度及碾压 数:分层填筑，每 层厚度不大于 30cm，压实度不应 小于0.94 3.填筑体干密度、 透系数:符合设计 图纸及规范要求 | m³ | 7.2
1.4.2.4 .3 | 500109001120 | C25砼消力池 1.部位及类型;混 凝土消力池 2.设计龄期、强度 等级及配合比;C20 3.抗渗、抗冻、抗 磨等要求;符合设 计图纸及规范要求 4.级配、拌制要求 ;满足设计强度要 求，商品砼 | m³ | 0.6
1.4.2.4 .4 | 500109001121 | C25砼端墙 1.部位及类型;混 凝土端墙 2.设计龄期、强度 等级及配合比;C20 3.抗渗、抗冻、抗 磨等要求;符合设 计图纸及规范要求 4.级配、拌制要求 ;满足设计强度要 求，商品砼 | m³ | 1.83
1.4.2.4 .5 | 500109001122 | C25砼底座 1.部位及类型;混 凝土底座 2.设计龄期、强度 等级及配合比;C20 3.抗渗、抗冻、抗 磨等要求;符合设 计图纸及规范要求 4.级配、拌制要求 ;满足设计强度要 求，商品砼 | m³ | 2.5272
分类分项工程量清单计价表
合同编号：
工程名称：湘潭县高标准农田建设项目（二0二三年）第33标段
序号 | 项目编码 | 项目名称 | 计量 单位 | 工程 数量 | 单价 (元) | 合价 (元) | 主要技术 条款编码
1.4.2.4 .6 | 500110001059 | 普通模板制安及拆 除 1.类型及结构尺寸 :承包商结合现有 施工工艺自行考虑 2.制作、组装、安 装及拆卸标准(如 强度、刚度、稳定 性):普通模板，含 模板制作、安装、 拆除、归堆整理等 工作内容 | m² | 30.792
1.4.2.4 .7 | 500112001002 | Φ500钢筋砼管 1.混凝土管安装 Φ500 | m | 12
1.4.2.5 |  | 标志牌（ 300*450瓷砖） 1.符合设计要求 2.300*450 3.瓷砖 | 项 | 1
1.4.2.5 .1 | 500114001033 | 标志牌 1.符合设计要求 2.300*450 3.瓷砖 | 块 | 1
1.4.3 |  | JS66，宽3.0m，双 边（0.3m*0.6m） 砼路肩
1.4.3.1 |  | 机耕路 | m | 350
1.4.3.1 .1 | 500101002045 | 土方开挖（就近堆 放） 1.土方类别综合 2.就近堆放 | m³ | 525
1.4.3.1 .2 | 500103001046 | 路基土方回填并压 实（外运2km） 1.土质及含水量 :综合 2.分层厚度及碾压 数:分层填筑，每 层厚度不大于 30cm，压实度不应 小于0.94 3.填筑体干密度、 透系数:符合设计 图纸及规范要求 | m³ | 609
分类分项工程量清单计价表
合同编号：
工程名称：湘潭县高标准农田建设项目（二0二三年）第33标段
序号 | 项目编码 | 项目名称 | 计量 单位 | 工程 数量 | 单价 (元) | 合价 (元) | 主要技术 条款编码
1.4.3.1 .3 | 500103009005 | 碎石路面（10cm） 1.材质及规格:20- 40mm粒径碎石 | m² | 1050
1.4.3.1 .4 | 500109001123 | C25砼路肩 1.部位及类型:混 凝土路肩 2.设计龄期、强度 等级及配合比:C25 3.抗渗、抗冻、抗 磨等要求:符合设 计图纸及规范要求 4.级配、拌制要求 :满足设计强度要 求，商品砼 | m³ | 126
1.4.3.1 .5 | 500110001060 | 普通模板制安及拆 除 1.类型及结构尺寸 :承包商结合现有 施工工艺自行考虑 2.制作、组装、安 装及拆卸标准(如 强度、刚度、稳定 性):普通模板，含 模板制作、安装、 拆除、归堆整理等 工作内容 | m² | 840
1.4.3.1 .6 | 500109009023 | 伸缩缝 1.伸缩缝 沥青杉 板(厚度2cm) | m² | 24.84
1.4.3.2 |  | 会车道 | 个 | 3
1.4.3.2 .1 | 500103001024 | 路基回填夯实 1.土质及含水量 :就近取土 2.分层厚度及碾压 数:分层填筑，每 层厚度不大于 30cm，压实度不应 小于0.94 3.填筑体干密度、 透系数:符合设计 图纸及规范要求 | m³ | 21.6
分类分项工程量清单计价表
合同编号：
工程名称：湘潭县高标准农田建设项目（二0二三年）第33标段
序号 | 项目编码 | 项目名称 | 计量 单位 | 工程 数量 | 单价 (元) | 合价 (元) | 主要技术 条款编码
1.4.3.2 .2 | 500103009002 | 泥结石路面（ 10cm） 1.最大粒径限制2- 4 2.压实度不小于 0.94 | m² | 108
1.4.3.2 .3 | 500105003003 | M7.5浆砌块石路肩 1.材质及规格:浆 砌块石 2.砂浆强度等级及 配合比:M7.5 | m³ | 19.23
1.4.3.2 .4 | 500109001067 | C25砼压顶 1.部位及类型;混 凝土压顶 2.设计龄期、强度 等级及配合比;C25 3.抗渗、抗冻、抗 磨等要求;符合设 计图纸及规范要求 4.级配、拌制要求 ;满足设计强度要 求，商品砼 | m³ | 2.55
1.4.3.2 .5 | 500110001035 | 普通模板制安及拆 除 1.类型及结构尺寸 :承包商结合现有 施工工艺自行考虑 2.制作、组装、安 装及拆卸标准(如 强度、刚度、稳定 性):普通模板，含 模板制作、安装、 拆除、归堆整理等 工作内容 | m² | 11.64
1.4.3.2 .6 | 500109009011 | 伸缩缝 1.伸缩缝 沥青杉 板(厚度2cm) | m² | 3.36
1.4.3.3 |  | 下田坡道 | 处 | 3
1.4.3.3 .1 | 500101002007 | 土方开挖（就近堆 放） 1.土方类别综合 2.就近堆放 | m³ | 4.05
分类分项工程量清单计价表
合同编号：
工程名称：湘潭县高标准农田建设项目（二0二三年）第33标段
序号 | 项目编码 | 项目名称 | 计量 单位 | 工程 数量 | 单价 (元) | 合价 (元) | 主要技术 条款编码
1.4.3.3 .2 | 500103001025 | 路基回填夯实 1.土质及含水量 :就近取土 2.分层厚度及碾压 数:分层填筑，每 层厚度不大于 30cm，压实度不应 小于0.94 3.填筑体干密度、 透系数:符合设计 图纸及规范要求 | m³ | 6.75
1.4.3.3 .3 | 500103009003 | 泥结石路面（ 10cm） 1.最大粒径限制2- 4 2.压实度不小于 0.94 | m² | 21.6
1.4.3.3 .4 | 500109001068 | C25砼挡墙+齿槽 1.部位及类型;混 凝土挡墙+齿槽 2.设计龄期、强度 等级及配合比;C25 3.抗渗、抗冻、抗 磨等要求;符合设 计图纸及规范要求 4.级配、拌制要求 ;满足设计强度要 求，商品砼 | m³ | 4.05
1.4.3.3 .5 | 500110001036 | 普通模板制安及拆 除 1.类型及结构尺寸 :承包商结合现有 施工工艺自行考虑 2.制作、组装、安 装及拆卸标准(如 强度、刚度、稳定 性):普通模板，含 模板制作、安装、 拆除、归堆整理等 工作内容 | m² | 21
1.4.3.4 |  | DN500过路涵（ 4m） | 处 | 4
1.4.3.4 .1 | 500101002048 | 涵管土方开挖（就 近堆放） 1.土方类别综合 2.就近堆放 | m³ | 18.8
分类分项工程量清单计价表
合同编号：
工程名称：湘潭县高标准农田建设项目（二0二三年）第33标段
序号 | 项目编码 | 项目名称 | 计量 单位 | 工程 数量 | 单价 (元) | 合价 (元) | 主要技术 条款编码
1.4.3.4 .2 | 500103001049 | 涵管土方回填 1.土质及含水量 :就近取土 2.分层厚度及碾压 数:分层填筑，每 层厚度不大于 30cm，压实度不应 小于0.94 3.填筑体干密度、 透系数:符合设计 图纸及规范要求 | m³ | 9.6
1.4.3.4 .3 | 500109001127 | C25砼消力池 1.部位及类型;混 凝土消力池 2.设计龄期、强度 等级及配合比;C20 3.抗渗、抗冻、抗 磨等要求;符合设 计图纸及规范要求 4.级配、拌制要求 ;满足设计强度要 求，商品砼 | m³ | 0.8
1.4.3.4 .4 | 500109001128 | C25砼端墙 1.部位及类型;混 凝土端墙 2.设计龄期、强度 等级及配合比;C20 3.抗渗、抗冻、抗 磨等要求;符合设 计图纸及规范要求 4.级配、拌制要求 ;满足设计强度要 求，商品砼 | m³ | 2.44
1.4.3.4 .5 | 500109001129 | C25砼底座 1.部位及类型;混 凝土底座 2.设计龄期、强度 等级及配合比;C20 3.抗渗、抗冻、抗 磨等要求;符合设 计图纸及规范要求 4.级配、拌制要求 ;满足设计强度要 求，商品砼 | m³ | 3.3696
分类分项工程量清单计价表
合同编号：
工程名称：湘潭县高标准农田建设项目（二0二三年）第33标段
序号 | 项目编码 | 项目名称 | 计量 单位 | 工程 数量 | 单价 (元) | 合价 (元) | 主要技术 条款编码
1.4.3.4 .6 | 500110001062 | 普通模板制安及拆 除 1.类型及结构尺寸 :承包商结合现有 施工工艺自行考虑 2.制作、组装、安 装及拆卸标准(如 强度、刚度、稳定 性):普通模板，含 模板制作、安装、 拆除、归堆整理等 工作内容 | m² | 41.0559
1.4.3.4 .7 | 500112001003 | Φ500钢筋砼管 1.混凝土管安装 Φ500 | m | 16
1.4.3.5 |  | 标志牌（ 300*450瓷砖） 1.符合设计要求 2.300*450 3.瓷砖 | 项 | 1
1.4.3.5 .1 | 500114001034 | 标志牌 1.符合设计要求 2.300*450 3.瓷砖 | 块 | 1
1.5 |  | 村公示牌 1.符合设计要求 | 项 | 1
1.5.1 | 500114001035 | 村公示牌 1.符合设计要求 2.不锈钢 | 块 | 1
1.6 |  | 废弃物收集池 | 处 | 2
1.6.1 | 500101002313 | 基础土方开挖 1.土方类别综合 2.就近堆放 | m³ | 6.48
1.6.2 | 500103001401 | 基础填土夯实 1.土质及含水量 :就近取土 2.分层厚度及碾压 数:分层填筑，每 层厚度不大于 30cm，压实度不应 小于0.94 3.填筑体干密度、 透系数:符合设计 图纸及规范要求 | m³ | 3.12
分类分项工程量清单计价表
合同编号：
工程名称：湘潭县高标准农田建设项目（二0二三年）第33标段
序号 | 项目编码 | 项目名称 | 计量 单位 | 工程 数量 | 单价 (元) | 合价 (元) | 主要技术 条款编码
1.6.3 | 500109001967 | C20砼底板 1.部位及类型:混 凝土底板 2.设计龄期、强度 等级及配合比:C25 3.抗渗、抗冻、抗 磨等要求:符合设 计图纸及规范要求 4.级配、拌制要求 :满足设计强度要 求，商品砼 | m³ | 0.3
1.6.4 | 500109001968 | C20砼盖板 1.部位及类型:混 凝土盖板 2.设计龄期、强度 等级及配合比:C25 3.抗渗、抗冻、抗 磨等要求:符合设 计图纸及规范要求 4.级配、拌制要求 :满足设计强度要 求，商品砼 | m³ | 0.15
1.6.5 | 500111001142 | 钢筋制安 1.钢筋制作与安装 2.型号、规格:综 合 | t | 0.0055
1.6.6 | 500105006001 | M7.5浆砌砼实心砖 墙 1.品种、规格及强 度等级:砼实心砖 2.砂浆强度等级及 配合比:M7.5水泥 砂浆 3.勾缝要求:满足 设计要求 | m³ | 1.512
1.6.7 | 500105010001 | 砌体砂浆抹面 1.砂浆强度等级及 配合比:1：2水泥 砂浆 2.抹面厚度:20mm 3.分格缝宽度:满 足设计要求 | m² | 7.656
1.6.8 | 500114001207 | 外墙油漆 | m² | 3.936
分类分项工程量清单计价表
合同编号：
工程名称：湘潭县高标准农田建设项目（二0二三年）第33标段
序号 | 项目编码 | 项目名称 | 计量 单位 | 工程 数量 | 单价 (元) | 合价 (元) | 主要技术 条款编码
1.9 | 500110001032 | 钢模板 1、模板安装、拆 除 2、符合设计要求 | ㎡ | 14.02
1.6.9 | 500114001208 | 标识牌 1.规格:400*600mm 2.含制作安装等 | 块 | 2
合 计

## 措施项目清单计价表
措施项目清单计价表
合同编号：
工程名称：湘潭县高标准农田建设项目（二0二三年）第33标段
序号 | 项 目 名 称 | 单位 | 金额
1 | 施工措施项目
1.1 | 安全生产费（按建安费用2.5%） | 项
合 计

## 工程单价汇总表(编规)
工程单价汇总表
合同编号：
工程名称：湘潭县高标准农田建设项目（二0二三年）第33标段
序号 | 项目编码 | 项目名称 | 计量 单位 | 人工费 | 材料费 | 机 械 使用费 | 中间单价 | 其他 直接费 | 间接费 | 企业 利润 | 价差 | 税金 | 合计
1.1.1 | 500101002001 | 土方开挖 | m³
1.1.2 | 500103001001 | 土方回填（松填） | m³
1.1.3 | 500101002002 | 弃土外运（外弃 1km） | m³
1.1.4 | 500103001002 | 保水层夯实 | m³
1.1.5 | 500101002003 | 表土剥离 | m³
1.1.6 | 500103001003 | 表土回填 | m³
1.1.7 | 500101001001 | 人工细部平整 | m²
1.1.8 | 500103001004 | 田埂修筑 | m³
1.2.1.1.1 | 500101002005 | 清淤 | m³
1.2.1.2.2 | 500101002006 | 土方开挖（就近堆放 ） | m³
1.2.1.2.3 | 500103001005 | 土方回填 | m³
1.3.1.1.1 | 500101001011 | 清表（表层腐殖土、 杂草、树根等） | m²
1.3.1.1.2 | 500101003001 | 渠道土方开挖 | m³
1.3.1.1.3 | 500103001025 | 渠道土方填筑 | m³
1.4.1.2.1 | 500103001024 | 路基回填夯实 | m³
1.4.1.4.1 | 500101002040 | 涵管土方开挖（就近 堆放） | m³
1.4.2.1.2 | 500103001042 | 路基土方回填并压实 （外运2km） | m³
工程单价汇总表
合同编号：
工程名称：湘潭县高标准农田建设项目（二0二三年）第33标段
序号 | 项目编码 | 项目名称 | 计量 单位 | 人工费 | 材料费 | 机 械 使用费 | 中间单价 | 其他 直接费 | 间接费 | 企业 利润 | 价差 | 税金 | 合计
1.6.1 | 500101002313 | 基础土方开挖 | m³
1.6.2 | 500103001401 | 基础填土夯实 | m³
1.2.1.2.6 | 500103007001 | 碎石垫层 | m³
1.3.1.1.4 | 500103007011 | 砂石垫层 | m³
1.3.5.1.8 | 500103010001 | 基础换填块石 | m³
1.3.6.2.3 | 500105003001 | M7.5浆砌石基础 | m³
1.3.6.2.4 | 500105003002 | M7.5浆砌石挡墙 | m³
1.3.6.2.7 | 500103005001 | 反滤料填筑 | m³
1.4.1.2.3 | 500105003003 | M7.5浆砌块石路肩 | m³
1.6.6 | 500105006001 | M7.5浆砌砼实心砖墙 | m³
1.6.7 | 500105010001 | 砌体砂浆抹面 | m²
1.2.1.2.4 | 500109010001 | 原砼凿除 | m³
1.2.1.2.5 | 500109001002 | C25砼堵脚 | m³
1.2.1.2.7 | 500109001003 | C25砼护坡 | m³
1.2.1.2.8 | 500109009001 | 伸缩缝 | m²
1.2.1.3.1 | 500109001004 | C25砼踏步 | m³
1.2.1.4.6 | 500109001007 | C25砼盖板 | m³
1.2.2.4.6 | 500109001013 | C25砼盖板 | m³
1.3.1.1.5 | 500109001061 | C25砼底板 | m³
1.3.1.1.6 | 500109001062 | C25砼侧壁 | m³
1.3.1.3.2 | 500109001066 | C25砼桥台 | m³
工程单价汇总表
合同编号：
工程名称：湘潭县高标准农田建设项目（二0二三年）第33标段
序号 | 项目编码 | 项目名称 | 计量 单位 | 人工费 | 材料费 | 机 械 使用费 | 中间单价 | 其他 直接费 | 间接费 | 企业 利润 | 价差 | 税金 | 合计
1.3.1.4.1 | 500109001008 | C35砼桥板 | m³
1.3.5.1.7 | 500109010012 | 原砼凿除 | m³
1.3.6.2.6 | 500109001106 | C25砼压顶 | m³
1.4.1.1.4 | 500109001109 | C25砼路肩 | m³
1.4.1.3.4 | 500109001068 | C25砼挡墙+齿槽 | m³
1.4.1.4.3 | 500109001113 | C25砼消力池 | m³
1.4.1.4.4 | 500109001114 | C25砼端墙 | m³
1.4.1.4.5 | 500109001115 | C25砼底座 | m³
1.6.3 | 500109001967 | C20砼底板 | m³
1.6.4 | 500109001968 | C20砼盖板 | m³
1.2.1.2.9 | 500110001001 | 普通模板制安及拆除 | m²
1.3.1.1.7 | 500110001030 | 渠道模板制安及拆除 | m²
1.9 | 500110001032 | 钢模板 | ㎡
1.3.1.3.4 | 500111001001 | 钢筋制安 | t
1.2.1.5.1 | 500114002001 | 抽水台班 | 台班
1.3.1.1.9 | 500114001012 | DN200PVC排水管 | m
1.3.1.1.10 | 500114001013 | 彩条布 | m²
1.4.1.1.3 | 500103009001 | 碎石路面（10cm） | m²
1.4.1.2.2 | 500103009002 | 泥结石路面（10cm） | m²
1.4.1.4.7 | 500112001001 | Φ500钢筋砼管 | m
1.6.8 | 500114001207 | 外墙油漆 | m²

## 人材机汇总表
人材机汇总表
序号 | 名称 | 单位 | 预算价 | 总用量 | 备注
1 | 甲类工 | 工日
2 | 乙类工 | 工日
3 | 综合人工(装饰) | 工日
4 | 工长 | 工时
5 | 高级工 | 工时
6 | 中级工 | 工时
7 | 初级工 | 工时
8 | 机械工 | 工时
9 | 其他材料费 | 元
10 | PVC管道 φ200mm | m
11 | 彩条布 | m²
12 | 预应力混凝土管Φ500 | m
13 | 密封胶 | kg
14 | 底面处理剂 | kg
15 | 墙漆 | kg
16 | 汽油 | kg
17 | 柴油 | kg
18 | 电 | kW.h
19 | 风 | m³
20 | 水 | m³
21 | 锯材 | m³
22 | 铁件 | kg
23 | 碎石 | m³
24 | 砂 | m³
25 | 块石 | m³
26 | 铁钉 | kg
27 | 标准砖240×115×53 | 千块
28 | 铁丝 | kg
29 | 卡扣件 | kg
30 | 组合钢模板 | kg
31 | 型钢 | kg
32 | 电焊条 | kg
33 | 沥青 | t
34 | 木柴 | t
35 | 预制混凝土柱 | m³
36 | 砂砾石 | m³
人材机汇总表
序号 | 名称 | 单位 | 预算价 | 总用量 | 备注
37 | 石屑 | m³
38 | 润滑油 | kg
39 | 中砂 | m³
40 | 橡胶圈 | 个
41 | 水泥32.5 | kg
42 | 商品砼 C20 | m³
43 | 商品砼 C25 | m³
44 | 商品砼 C35 | m³
45 | 粘土 | m³
46 | 钢筋 | t
47 | 水泥砌筑砂浆M7.5 | m³
48 | 抹面水泥砂浆01:02 | m³
49 | 蛙式打夯机 功率2.8kw | 台班
50 | 双胶轮车 | 台班
51 | 单斗挖掘机 液压斗容0.6m³ | 台时
52 | 单斗挖掘机 液压斗容1.0m³ | 台时
53 | 推土机 功率59kW | 台时
54 | 推土机 功率74kW | 台时
55 | 推土机 功率88kW | 台时
56 | 压路机 内燃重量12～15t | 台时
57 | 蛙式夯实机 功率2.8kW | 台时
58 | 砂(灰)浆搅拌机 拌筒容积200L | 台时
59 | 砂(灰)浆搅拌机 拌筒容积400L | 台时
60 | 振动器 插入式功率1.1kW | 台时
61 | 振动器 插入式功率1.5kW | 台时
62 | 变频机组 容量8.5kVA | 台时
63 | 风水(砂)枪 2～6m³/min | 台时
64 | 载重汽车 载重量5t | 台时
65 | 自卸汽车 载重量5t | 台时
66 | 胶轮车 | 台时
67 | 塔式起重机 起重量10t | 台时
68 | 汽车起重机 起重量5t | 台时
69 | 卷扬起重机 双筒慢速起重量5t | 台时
70 | 潜水泵 功率2.2kW | 台时
71 | 电焊机 直流20kVA | 台时
72 | 电焊机 交流25kVA | 台时
人材机汇总表
序号 | 名称 | 单位 | 预算价 | 总用量 | 备注
73 | 对焊机 电阻型150kVA | 台时
74 | 钢筋弯曲机 Φ6～40 | 台时
75 | 钢筋切断机 功率20kW | 台时
76 | 钢筋调直机 功率4～14kW | 台时
77 | 木工加工机械 圆盘锯Φ500 | 台时
78 | 木工加工机械 双面刨床 | 台时
79 | 试压泵 2.5MPa | 台时