## 工程项目总价表
工程项目总价表
合同编号：
工程名称：湘潭县高标准农田建设项目（二0二三年）第25标段
序号 | 工程项目名称 | 金额（元）
一 | 分类分项工程
土地平整
灌溉与排水
田间道路
农田防护与生态环境保护
二 | 措施项目
1 | 安全生产费（按建安费用2.5%）
三 | 其他项目
合 计

## 分类分项工程量清单计价表(项目特征)
分类分项工程量清单计价表
合同编号：
工程名称：湘潭县高标准农田建设项目（二0二三年）第25标段
序号 | 项目编码 | 项目名称 | 计量 单位 | 工程 数量 | 单价 (元) | 合价 (元) | 主要技术 条款编码
一 |  | 土地平整 | 亩 | 570.51
1 |  | 田块整治工程 | 项 | 1
1.1 |  | 耕作田块修筑工程 | 项 | 1
1.1.1 | 500101010001 | 梯田田埂修筑 1、田埂修筑 2、夯实 3、符合设计要求 | m³ | 2525.76
1.1.2 | 500101002001 | 土方开挖 1、挖掘机挖土方 土类级别Ⅰ、Ⅱ 2、推土机推土 运 距60m Ⅰ、Ⅱ类土 | m³ | 34160
1.1.3 | 500103001001 | 土方回填（松填） 土方回填（松填） | m³ | 34159
1.1.4 | 500103016001 | 保水层夯实 1、填土碾压 | m³ | 34159
1.1.5 | 500101001001 | 细部平整土地 1、人工细部平整 | 公顷 | 22.8204
1.2 |  | 耕作层地力保持工 程 | 项 | 1
1.2.1 | 500101010002 | 耕作层剥离 1、推土机推土(一 、二类土) 推土距 离50～60m 土层厚 度<0.3米 | m³ | 57051.285 3
1.2.2 | 500101010003 | 耕作层回填 1、推土机推土(一 、二类土) 推土距 离50～60m 土层厚 度<0.3米 | m³ | 57051.285 3
2 |  | 项目区公示牌 按设计要求 | 项 | 1
3 |  | 标志牌 1、规格300*450（ 瓷砖） | 块 | 23
二 |  | 灌溉与排水
1 |  | 水源工程 | 项 | 1
分类分项工程量清单计价表
合同编号：
工程名称：湘潭县高标准农田建设项目（二0二三年）第25标段
序号 | 项目编码 | 项目名称 | 计量 单位 | 工程 数量 | 单价 (元) | 合价 (元) | 主要技术 条款编码
1.1 |  | EK261石灰塘 1(L=100m，H=5m） 砼衬砌 | m | 110
1.1.1 |  | 清淤扩容
1.1.1.1 | 500104002001 | 山塘清淤 1、挖掘机挖淤泥 2、外运运距1km | m³ | 345
1.1.2 |  | 塘堤护坡 | m | 110
1.1.2.1 | 500101002003 | 土方开挖 1、挖掘机挖土 三 类土 | m³ | 231
1.1.2.2 | 500103001003 | 土方回填 1.原土回填 2.分层夯实，符合 设计要求 | m³ | 418.8
1.1.2.3 | 500105009001 | 砼拆除 1、机械拆除 2、装车外运，外 运运距2km | m³ | 44
1.1.2.4 | 500109001002 | C25砼截水墙 1、截水墙 2、混凝土强度： C25 3、符合设计要求 | m³ | 26.4
1.1.2.5 | 500109001003 | C25砼护坡 1、混凝土护坡 2、混凝土强度： C25 3、符合设计要求 | m³ | 55
1.1.2.6 | 500103007001 | 砂石垫层 1、100mm厚砂石垫 层 2、符合设计要求 | m³ | 55
1.1.2.7 | 500109009001 | 伸缩缝 1、缝宽20mm 2、沥青杉木板填 缝 3、符合设计要求 | m² | 10.5
分类分项工程量清单计价表
合同编号：
工程名称：湘潭县高标准农田建设项目（二0二三年）第25标段
序号 | 项目编码 | 项目名称 | 计量 单位 | 工程 数量 | 单价 (元) | 合价 (元) | 主要技术 条款编码
1.1.2.8 | 500109001004 | C25砼压顶 1、混凝土压顶 2、混凝土强度： C25 3、符合设计要求 | m³ | 2.2
1.1.2.9 | 500109001005 | C25砼踏步 1、混凝土踏步 2、混凝土强度： C25 3、符合设计要求 | m³ | 0.8585
1.1.2.10 | 500110001001 | 钢模板 1、模板安装、拆 除 2、符合设计要求 | ㎡ | 134.8011
1.1.2.11 | 500101010005 | 外坡除杂 1、机械清杂 | m² | 550
1.1.3 |  | 卧管 | m | 5
1.1.3.1 | 500101002004 | 土方开挖 1、挖掘机挖土 三 类土 | m³ | 67.5
1.1.3.2 | 500103001004 | 土方回填 1.原土回填 2.分层夯实，符合 设计要求 | m³ | 5.0468
1.1.3.3 | 500114001002 | DN200PE管 1、卧管涵 2、DN200PE管 3、祥见设计图 | m | 7
1.1.3.4 | 500109001006 | C20砼垫层 1、混凝土垫层 2、混凝土强度： C20 3、符合设计要求 | m³ | 1.021
1.1.3.5 | 500109001007 | C25砼截水环 1、截水环 2、混凝土强度： C25 3、符合设计要求 | m³ | 1.2955
1.1.3.6 | 500109001008 | C25砼输水涵进水 池 1、进水池 2、混凝土强度： C25 3、符合设计要求 | m³ | 1.1483
分类分项工程量清单计价表
合同编号：
工程名称：湘潭县高标准农田建设项目（二0二三年）第25标段
序号 | 项目编码 | 项目名称 | 计量 单位 | 工程 数量 | 单价 (元) | 合价 (元) | 主要技术 条款编码
1.1.3.7 | 500109001009 | C25砼输水涵卧管 1、混凝土包管 2、混凝土强度： C25 3、符合设计要求 | m³ | 2.003
1.1.3.8 | 500111001001 | 钢筋制安 1、HRB400钢筋制 安 2、符合设计要求 | t | 0.126
1.1.3.9 | 500110001002 | 钢模板 1、模板安装、拆 除 2、符合设计要求 | ㎡ | 38.36
1.1.3.10 | 500114001003 | 放空闸门 1、放空闸门 2、详见设计图纸 | 套 | 1
1.1.4 |  | 新建溢洪道 | m | 6
1.1.4.1 | 500101002005 | 土方开挖 1、挖掘机挖土 三 类土 | m³ | 13.68
1.1.4.2 | 500103001005 | 土方回填 1.原土回填 2.分层夯实，符合 设计要求 | m³ | 5.76
1.1.4.3 | 500109001010 | C25砼底板 1、非岩石地基底 板 2、混凝土强度： C25 3、符合设计要求 | m³ | 0.72
1.1.4.4 | 500109001011 | C25砼护坡 1、混凝土护坡 2、混凝土强度： C25 3、符合设计要求 | m³ | 1.2
1.1.4.5 | 500110001003 | 钢模板 1、模板安装、拆 除 2、符合设计要求 | ㎡ | 25.2
1.1.5 | 500114002001 | 抽水台班 1、2.2KW潜水泵 | 台班 | 3
1.1.6 | 500114001004 | 水位尺 1、水位尺 2、符合设计要求 | 根 | 5
分类分项工程量清单计价表
合同编号：
工程名称：湘潭县高标准农田建设项目（二0二三年）第25标段
序号 | 项目编码 | 项目名称 | 计量 单位 | 工程 数量 | 单价 (元) | 合价 (元) | 主要技术 条款编码
1.2 |  | EK262牛栏塘 (L=60m，H=4m）砼 衬砌 | m | 60
1.2.1 |  | 清淤扩容
1.2.1.1 | 500104002001 | 山塘清淤 1、挖掘机挖淤泥 2、外运运距1km | m³ | 345
1.2.2 |  | 塘堤护坡 | m | 60
1.2.2.1 | 500101002006 | 土方开挖 1、挖掘机挖土 三 类土 | m³ | 108
1.2.2.2 | 500103001006 | 土方回填 1.原土回填 2.分层夯实，符合 设计要求 | m³ | 52.8
1.2.2.3 | 500109001012 | C25砼截水墙 1、截水墙 2、混凝土强度： C25 3、符合设计要求 | m³ | 14.4
1.2.2.4 | 500109001013 | C25砼护坡 1、混凝土护坡 2、混凝土强度： C25 3、符合设计要求 | m³ | 24
1.2.2.5 | 500103007002 | 砂石垫层 1、100mm厚砂石垫 层 2、符合设计要求 | m³ | 24
1.2.2.6 | 500109009002 | 伸缩缝 1、缝宽20mm 2、沥青杉木板填 缝 3、符合设计要求 | m² | 4.4
1.2.2.7 | 500109001004 | C25砼压顶 1、混凝土压顶 2、混凝土强度： C25 3、符合设计要求 | m³ | 1.2
分类分项工程量清单计价表
合同编号：
工程名称：湘潭县高标准农田建设项目（二0二三年）第25标段
序号 | 项目编码 | 项目名称 | 计量 单位 | 工程 数量 | 单价 (元) | 合价 (元) | 主要技术 条款编码
1.2.2.8 | 500109001014 | C25砼踏步 1、混凝土踏步 2、混凝土强度： C25 3、符合设计要求 | m³ | 0.6868
1.2.2.9 | 500110001004 | 钢模板 1、模板安装、拆 除 2、符合设计要求 | ㎡ | 74.2409
1.2.2.10 | 500101010006 | 外坡除杂 1、机械清杂 | m² | 240
1.2.3 |  | 新建溢洪道 | m | 10
1.2.3.1 | 500101002007 | 土方开挖 1、挖掘机挖土 三 类土 | m³ | 22.8
1.2.3.2 | 500103001007 | 土方回填 1.原土回填 2.分层夯实，符合 设计要求 | m³ | 9.6
1.2.3.3 | 500109001015 | C25砼底板 1、非岩石地基底 板 2、混凝土强度： C25 3、符合设计要求 | m³ | 1.2
1.2.3.4 | 500109001016 | C25砼护坡 1、混凝土护坡 2、混凝土强度： C25 3、符合设计要求 | m³ | 2
1.2.3.5 | 500110001005 | 钢模板 1、模板安装、拆 除 2、符合设计要求 | ㎡ | 42
1.2.4 |  | 卧管 | m | 4
1.2.4.1 | 500101002008 | 土方开挖 1、挖掘机挖土 三 类土 | m³ | 54
1.2.4.2 | 500103001008 | 土方回填 1.原土回填 2.分层夯实，符合 设计要求 | m³ | 4.2174
分类分项工程量清单计价表
合同编号：
工程名称：湘潭县高标准农田建设项目（二0二三年）第25标段
序号 | 项目编码 | 项目名称 | 计量 单位 | 工程 数量 | 单价 (元) | 合价 (元) | 主要技术 条款编码
1.2.4.3 | 500114001005 | DN200PE管 1、卧管涵 2、DN200PE管 3、祥见设计图 | m | 6
1.2.4.4 | 500109001017 | C20砼垫层 1、混凝土垫层 2、混凝土强度： C20 3、符合设计要求 | m³ | 0.661
1.2.4.5 | 500109001018 | C25砼截水环 1、截水环 2、混凝土强度： C25 3、符合设计要求 | m³ | 1.2955
1.2.4.6 | 500109001019 | C25砼输水涵进水 池 1、进水池 2、混凝土强度： C25 3、符合设计要求 | m³ | 1.1483
1.2.4.7 | 500109001020 | C25砼输水涵卧管 1、混凝土包管 2、混凝土强度： C25 3、符合设计要求 | m³ | 1.5844
1.2.4.8 | 500111001002 | 钢筋制安 1、HRB400钢筋制 安 2、符合设计要求 | t | 0.126
1.2.4.9 | 500110001006 | 钢模板 1、模板安装、拆 除 2、符合设计要求 | ㎡ | 34.16
1.2.4.10 | 500114001006 | 放空闸门 1、放空闸门 2、详见设计图纸 | 套 | 1
1.2.5 | 500114002002 | 抽水台班 1、2.2KW潜水泵 | 台班 | 3
1.3 |  | EK263柿子塘 (L=105m，H=4m） 砼衬砌 | m | 105
1.3.1 |  | 塘堤护坡 | m | 105
分类分项工程量清单计价表
合同编号：
工程名称：湘潭县高标准农田建设项目（二0二三年）第25标段
序号 | 项目编码 | 项目名称 | 计量 单位 | 工程 数量 | 单价 (元) | 合价 (元) | 主要技术 条款编码
1.3.1.1 | 500101002009 | 土方开挖 1、挖掘机挖土 三 类土 | m³ | 189
1.3.1.2 | 500103001009 | 土方回填 1.原土回填 2.分层夯实，符合 设计要求 | m³ | 92.4
1.3.1.3 | 500109001021 | C25砼截水墙 1、截水墙 2、混凝土强度： C25 3、符合设计要求 | m³ | 25.2
1.3.1.4 | 500109001022 | C25砼护坡 1、混凝土护坡 2、混凝土强度： C25 3、符合设计要求 | m³ | 39.9
1.3.1.5 | 500103007003 | 砂石垫层 1、100mm厚砂石垫 层 2、符合设计要求 | m³ | 39.9
1.3.1.6 | 500109009003 | 伸缩缝 1、缝宽20mm 2、沥青杉木板填 缝 3、符合设计要求 | m² | 7.6
1.3.1.7 | 500109001004 | C25砼压顶 1、混凝土压顶 2、混凝土强度： C25 3、符合设计要求 | m³ | 2.1
1.3.1.8 | 500109001023 | C25砼踏步 1、混凝土踏步 2、混凝土强度： C25 3、符合设计要求 | m³ | 0.6725
1.3.1.9 | 500110001007 | 钢模板 1、模板安装、拆 除 2、符合设计要求 | ㎡ | 128.1289
1.3.1.10 | 500101010007 | 外坡除杂 1、机械清杂 | m² | 420
1.3.2 |  | 新建溢洪道 | m | 6
分类分项工程量清单计价表
合同编号：
工程名称：湘潭县高标准农田建设项目（二0二三年）第25标段
序号 | 项目编码 | 项目名称 | 计量 单位 | 工程 数量 | 单价 (元) | 合价 (元) | 主要技术 条款编码
1.3.2.1 | 500101002010 | 土方开挖 1、挖掘机挖土 三 类土 | m³ | 13.68
1.3.2.2 | 500103001010 | 土方回填 1.原土回填 2.分层夯实，符合 设计要求 | m³ | 5.76
1.3.2.3 | 500109001024 | C25砼底板 1、非岩石地基底 板 2、混凝土强度： C25 3、符合设计要求 | m³ | 0.72
1.3.2.4 | 500109001025 | C25砼护坡 1、混凝土护坡 2、混凝土强度： C25 3、符合设计要求 | m³ | 1.2
1.3.2.5 | 500110001008 | 钢模板 1、模板安装、拆 除 2、符合设计要求 | ㎡ | 25.2
1.3.3 |  | 卧管 | m | 4
1.3.3.1 | 500101002011 | 土方开挖 1、挖掘机挖土 三 类土 | m³ | 54
1.3.3.2 | 500103001011 | 土方回填 1.原土回填 2.分层夯实，符合 设计要求 | m³ | 4.2174
1.3.3.3 | 500114001007 | DN200PE管 1、卧管涵 2、DN200PE管 3、祥见设计图 | m | 6
1.3.3.4 | 500109001026 | C20砼垫层 1、混凝土垫层 2、混凝土强度： C20 3、符合设计要求 | m³ | 0.661
1.3.3.5 | 500109001027 | C25砼截水环 1、截水环 2、混凝土强度： C25 3、符合设计要求 | m³ | 1.2955
分类分项工程量清单计价表
合同编号：
工程名称：湘潭县高标准农田建设项目（二0二三年）第25标段
序号 | 项目编码 | 项目名称 | 计量 单位 | 工程 数量 | 单价 (元) | 合价 (元) | 主要技术 条款编码
1.3.3.6 | 500109001028 | C25砼输水涵进水 池 1、进水池 2、混凝土强度： C25 3、符合设计要求 | m³ | 1.1483
1.3.3.7 | 500109001029 | C25砼输水涵卧管 1、混凝土包管 2、混凝土强度： C25 3、符合设计要求 | m³ | 1.5844
1.3.3.8 | 500111001003 | 钢筋制安 1、HRB400钢筋制 安 2、符合设计要求 | t | 0.126
1.3.3.9 | 500110001009 | 钢模板 1、模板安装、拆 除 2、符合设计要求 | ㎡ | 34.16
1.3.3.10 | 500114001008 | 放空闸门 1、放空闸门 2、详见设计图纸 | 套 | 1
1.3.4 | 500114002003 | 抽水台班 1、2.2KW潜水泵 | 台班 | 3
1.3.5 | 500114001009 | 水位尺 1、水位尺 2、符合设计要求 | 根 | 4
1.4 |  | EK264陈家塘 (L=70m，H=4m）砼 衬砌 | m | 70
1.4.1 |  | 清淤扩容
1.4.1.1 | 500104002003 | 山塘清淤 1、挖掘机挖淤泥 2、外运运距1km | m³ | 370
1.4.2 |  | 塘堤护坡 | m | 70
1.4.2.1 | 500101002012 | 土方开挖 1、挖掘机挖土 三 类土 | m³ | 126
1.4.2.2 | 500103001012 | 土方回填 1.原土回填 2.分层夯实，符合 设计要求 | m³ | 61.6
分类分项工程量清单计价表
合同编号：
工程名称：湘潭县高标准农田建设项目（二0二三年）第25标段
序号 | 项目编码 | 项目名称 | 计量 单位 | 工程 数量 | 单价 (元) | 合价 (元) | 主要技术 条款编码
1.4.2.3 | 500109001030 | C25砼截水墙 1、截水墙 2、混凝土强度： C25 3、符合设计要求 | m³ | 16.8
1.4.2.4 | 500109001031 | C25砼护坡 1、混凝土护坡 2、混凝土强度： C25 3、符合设计要求 | m³ | 26.6
1.4.2.5 | 500103007004 | 砂石垫层 1、100mm厚砂石垫 层 2、符合设计要求 | m³ | 26.6
1.4.2.6 | 500109009004 | 伸缩缝 1、缝宽20mm 2、沥青杉木板填 缝 3、符合设计要求 | m² | 4.94
1.4.2.7 | 500109001004 | C25砼压顶 1、混凝土压顶 2、混凝土强度： C25 3、符合设计要求 | m³ | 1.4
1.4.2.8 | 500109001032 | C25砼踏步 1、混凝土踏步 2、混凝土强度： C25 3、符合设计要求 | m³ | 0.6725
1.4.2.9 | 500110001010 | 钢模板 1、模板安装、拆 除 2、符合设计要求 | ㎡ | 86.1289
1.4.2.10 | 500101010008 | 外坡除杂 1、机械清杂 | m² | 280
1.4.3 |  | 新建溢洪道 | m | 8
1.4.3.1 | 500101002013 | 土方开挖 1、挖掘机挖土 三 类土 | m³ | 18.24
1.4.3.2 | 500103001013 | 土方回填 1.原土回填 2.分层夯实，符合 设计要求 | m³ | 7.68
分类分项工程量清单计价表
合同编号：
工程名称：湘潭县高标准农田建设项目（二0二三年）第25标段
序号 | 项目编码 | 项目名称 | 计量 单位 | 工程 数量 | 单价 (元) | 合价 (元) | 主要技术 条款编码
1.4.3.3 | 500109001033 | C25砼底板 1、非岩石地基底 板 2、混凝土强度： C25 3、符合设计要求 | m³ | 0.96
1.4.3.4 | 500109001034 | C25砼护坡 1、混凝土护坡 2、混凝土强度： C25 3、符合设计要求 | m³ | 1.6
1.4.3.5 | 500110001011 | 钢模板 1、模板安装、拆 除 2、符合设计要求 | ㎡ | 33.6
1.4.4 |  | 卧管 | m | 4
1.4.4.1 | 500101002014 | 土方开挖 1、挖掘机挖土 三 类土 | m³ | 54
1.4.4.2 | 500103001014 | 土方回填 1.原土回填 2.分层夯实，符合 设计要求 | m³ | 4.2174
1.4.4.3 | 500114001010 | DN200PE管 1、卧管涵 2、DN200PE管 3、祥见设计图 | m | 6
1.4.4.4 | 500109001035 | C20砼垫层 1、混凝土垫层 2、混凝土强度： C20 3、符合设计要求 | m³ | 0.661
1.4.4.5 | 500109001036 | C25砼截水环 1、截水环 2、混凝土强度： C25 3、符合设计要求 | m³ | 1.2955
1.4.4.6 | 500109001037 | C25砼输水涵进水 池 1、进水池 2、混凝土强度： C25 3、符合设计要求 | m³ | 1.1483
分类分项工程量清单计价表
合同编号：
工程名称：湘潭县高标准农田建设项目（二0二三年）第25标段
序号 | 项目编码 | 项目名称 | 计量 单位 | 工程 数量 | 单价 (元) | 合价 (元) | 主要技术 条款编码
1.4.4.7 | 500109001038 | C25砼输水涵卧管 1、混凝土包管 2、混凝土强度： C25 3、符合设计要求 | m³ | 1.5844
1.4.4.8 | 500111001004 | 钢筋制安 1、HRB400钢筋制 安 2、符合设计要求 | t | 0.126
1.4.4.9 | 500110001012 | 钢模板 1、模板安装、拆 除 2、符合设计要求 | ㎡ | 34.16
1.4.4.10 | 500114001011 | 放空闸门 1、放空闸门 2、详见设计图纸 | 套 | 1
1.4.5 | 500114002004 | 抽水台班 1、2.2KW潜水泵 | 台班 | 3
1.4.6 | 500114001012 | 水位尺 1、水位尺 2、符合设计要求 | 根 | 4
1.5 |  | EK265王家塘 (L=100m， H=4.5m）砼衬砌 | m | 100
1.5.1 |  | 清淤扩容
1.5.1.1 | 500104002004 | 山塘清淤 1、挖掘机挖淤泥 2、外运运距1km | m³ | 470
1.5.2 |  | 塘堤护坡 | m | 100
1.5.2.1 | 500101002015 | 土方开挖 1、挖掘机挖土 三 类土 | m³ | 195
1.5.2.2 | 500103001015 | 土方回填 1.原土回填 2.分层夯实，符合 设计要求 | m³ | 98
1.5.2.3 | 500109001039 | C25砼截水墙 1、截水墙 2、混凝土强度： C25 3、符合设计要求 | m³ | 24
分类分项工程量清单计价表
合同编号：
工程名称：湘潭县高标准农田建设项目（二0二三年）第25标段
序号 | 项目编码 | 项目名称 | 计量 单位 | 工程 数量 | 单价 (元) | 合价 (元) | 主要技术 条款编码
1.5.2.4 | 500109001040 | C25砼护坡 1、混凝土护坡 2、混凝土强度： C25 3、符合设计要求 | m³ | 50
1.5.2.5 | 500103007005 | 砂石垫层 1、100mm厚砂石垫 层 2、符合设计要求 | m³ | 50
1.5.2.6 | 500109009005 | 伸缩缝 1、缝宽20mm 2、沥青杉木板填 缝 3、符合设计要求 | m² | 8.93
1.5.2.7 | 500109001004 | C25砼压顶 1、混凝土压顶 2、混凝土强度： C25 3、符合设计要求 | m³ | 2
1.5.2.8 | 500109001041 | C25砼踏步 1、混凝土踏步 2、混凝土强度： C25 3、符合设计要求 | m³ | 0.8085
1.5.2.9 | 500110001013 | 钢模板 1、模板安装、拆 除 2、符合设计要求 | ㎡ | 122.8011
1.5.2.10 | 500101010009 | 外坡除杂 1、机械清杂 | m² | 450
1.5.3 |  | 新建溢洪道 | m | 6
1.5.3.1 | 500101002016 | 土方开挖 1、挖掘机挖土 三 类土 | m³ | 13.68
1.5.3.2 | 500103001016 | 土方回填 1.原土回填 2.分层夯实，符合 设计要求 | m³ | 5.76
1.5.3.3 | 500109001042 | C25砼底板 1、非岩石地基底 板 2、混凝土强度： C25 3、符合设计要求 | m³ | 0.72
分类分项工程量清单计价表
合同编号：
工程名称：湘潭县高标准农田建设项目（二0二三年）第25标段
序号 | 项目编码 | 项目名称 | 计量 单位 | 工程 数量 | 单价 (元) | 合价 (元) | 主要技术 条款编码
1.5.3.4 | 500109001043 | C25砼护坡 1、混凝土护坡 2、混凝土强度： C25 3、符合设计要求 | m³ | 1.2
1.5.3.5 | 500110001014 | 钢模板 1、模板安装、拆 除 2、符合设计要求 | ㎡ | 25.2
1.5.4 |  | 卧管 | m | 4.5
1.5.4.1 | 500101002017 | 土方开挖 1、挖掘机挖土 三 类土 | m³ | 60.75
1.5.4.2 | 500103001017 | 土方回填 1.原土回填 2.分层夯实，符合 设计要求 | m³ | 4.6413
1.5.4.3 | 500114001013 | DN200PE管 1、卧管涵 2、DN200PE管 3、祥见设计图 | m | 7
1.5.4.4 | 500109001044 | C20砼垫层 1、混凝土垫层 2、混凝土强度： C20 3、符合设计要求 | m³ | 0.691
1.5.4.5 | 500109001045 | C25砼截水环 1、截水环 2、混凝土强度： C25 3、符合设计要求 | m³ | 1.2955
1.5.4.6 | 500109001046 | C25砼输水涵进水 池 1、进水池 2、混凝土强度： C25 3、符合设计要求 | m³ | 1.1483
1.5.4.7 | 500109001047 | C25砼输水涵卧管 1、混凝土包管 2、混凝土强度： C25 3、符合设计要求 | m³ | 1.7487
分类分项工程量清单计价表
合同编号：
工程名称：湘潭县高标准农田建设项目（二0二三年）第25标段
序号 | 项目编码 | 项目名称 | 计量 单位 | 工程 数量 | 单价 (元) | 合价 (元) | 主要技术 条款编码
1.5.4.8 | 500111001005 | 钢筋制安 1、HRB400钢筋制 安 2、符合设计要求 | t | 0.126
1.5.4.9 | 500110001015 | 钢模板 1、模板安装、拆 除 2、符合设计要求 | ㎡ | 34.76
1.5.4.10 | 500114001014 | 放空闸门 1、放空闸门 2、详见设计图纸 | 套 | 1
1.5.5 | 500114002005 | 抽水台班 1、2.2KW潜水泵 | 台班 | 4
1.5.6 | 500114001015 | 水位尺 1、水位尺 2、符合设计要求 | 根 | 5
1.6 |  | EK266石灰塘 2(L=70m， H=3.5m）砼衬砌 | m | 70
1.6.1 |  | 清淤扩容
1.6.1.1 | 500104002005 | 山塘清淤 1、挖掘机挖淤泥 2、外运运距1km | m³ | 620
1.6.2 |  | 塘堤护坡 | m | 70
1.6.2.1 | 500101002018 | 土方开挖 1、挖掘机挖土 三 类土 | m³ | 115.5
1.6.2.2 | 500103001018 | 土方回填 1.原土回填 2.分层夯实，符合 设计要求 | m³ | 54.6
1.6.2.3 | 500109001048 | C25砼截水墙 1、截水墙 2、混凝土强度： C25 3、符合设计要求 | m³ | 16.8
1.6.2.4 | 500105009002 | 砼拆除 1、机械拆除 2、装车外运，外 运运距2km | m³ | 19.6
分类分项工程量清单计价表
合同编号：
工程名称：湘潭县高标准农田建设项目（二0二三年）第25标段
序号 | 项目编码 | 项目名称 | 计量 单位 | 工程 数量 | 单价 (元) | 合价 (元) | 主要技术 条款编码
1.6.2.5 | 500109001049 | C25砼护坡 1、混凝土护坡 2、混凝土强度： C25 3、符合设计要求 | m³ | 22.4
1.6.2.6 | 500103007006 | 砂石垫层 1、100mm厚砂石垫 层 2、符合设计要求 | m³ | 22.4
1.6.2.7 | 500109009006 | 伸缩缝 1、缝宽20mm 2、沥青杉木板填 缝 3、符合设计要求 | m² | 4.16
1.6.2.8 | 500109001004 | C25砼压顶 1、混凝土压顶 2、混凝土强度： C25 3、符合设计要求 | m³ | 1.4
1.6.2.9 | 500109001050 | C25砼踏步 1、混凝土踏步 2、混凝土强度： C25 3、符合设计要求 | m³ | 3.2
1.6.2.10 | 500110001016 | 钢模板 1、模板安装、拆 除 2、符合设计要求 | ㎡ | 85.7927
1.6.2.11 | 500101010010 | 外坡除杂 1、机械清杂 | m² | 245
1.6.3 |  | 新建溢洪道 | m | 8
1.6.3.1 | 500101002019 | 土方开挖 1、挖掘机挖土 三 类土 | m³ | 18.24
1.6.3.2 | 500103001019 | 土方回填 1.原土回填 2.分层夯实，符合 设计要求 | m³ | 7.68
1.6.3.3 | 500109001051 | C25砼底板 1、非岩石地基底 板 2、混凝土强度： C25 3、符合设计要求 | m³ | 0.96
分类分项工程量清单计价表
合同编号：
工程名称：湘潭县高标准农田建设项目（二0二三年）第25标段
序号 | 项目编码 | 项目名称 | 计量 单位 | 工程 数量 | 单价 (元) | 合价 (元) | 主要技术 条款编码
1.6.3.4 | 500109001052 | C25砼护坡 1、混凝土护坡 2、混凝土强度： C25 3、符合设计要求 | m³ | 1.6
1.6.3.5 | 500110001017 | 钢模板 1、模板安装、拆 除 2、符合设计要求 | ㎡ | 33.6
1.6.4 |  | 卧管 | m | 4
1.6.4.1 | 500101002020 | 土方开挖 1、挖掘机挖土 三 类土 | m³ | 54
1.6.4.2 | 500103001020 | 土方回填 1.原土回填 2.分层夯实，符合 设计要求 | m³ | 4.2174
1.6.4.3 | 500114001016 | DN200PE管 1、卧管涵 2、DN200PE管 3、祥见设计图 | m | 6
1.6.4.4 | 500109001053 | C20砼垫层 1、混凝土垫层 2、混凝土强度： C20 3、符合设计要求 | m³ | 0.661
1.6.4.5 | 500109001054 | C25砼截水环 1、截水环 2、混凝土强度： C25 3、符合设计要求 | m³ | 1.2955
1.6.4.6 | 500109001055 | C25砼输水涵进水 池 1、进水池 2、混凝土强度： C25 3、符合设计要求 | m³ | 1.1483
1.6.4.7 | 500109001056 | C25砼输水涵卧管 1、混凝土包管 2、混凝土强度： C25 3、符合设计要求 | m³ | 1.5844
分类分项工程量清单计价表
合同编号：
工程名称：湘潭县高标准农田建设项目（二0二三年）第25标段
序号 | 项目编码 | 项目名称 | 计量 单位 | 工程 数量 | 单价 (元) | 合价 (元) | 主要技术 条款编码
1.6.4.8 | 500111001006 | 钢筋制安 1、HRB400钢筋制 安 2、符合设计要求 | t | 0.126
1.6.4.9 | 500110001018 | 钢模板 1、模板安装、拆 除 2、符合设计要求 | ㎡ | 34.16
1.6.4.10 | 500114001017 | 放空闸门 1、放空闸门 2、详见设计图纸 | 套 | 1
1.6.5 | 500114002006 | 抽水台班 1、2.2KW潜水泵 | 台班 | 3
1.7 |  | EK267中塘 (L=60m，H=3.5m） 砼衬砌 | m | 60
1.7.1 |  | 清淤扩容
1.7.1.1 | 500104002006 | 山塘清淤 1、挖掘机挖淤泥 2、外运运距1km | m³ | 500
1.7.2 |  | 塘堤护坡 | m | 60
1.7.2.1 | 500101002021 | 土方开挖 1、挖掘机挖土 三 类土 | m³ | 99
1.7.2.2 | 500103001021 | 土方回填 1.原土回填 2.分层夯实，符合 设计要求 | m³ | 46.8
1.7.2.3 | 500109001057 | C25砼截水墙 1、截水墙 2、混凝土强度： C25 3、符合设计要求 | m³ | 14.4
1.7.2.4 | 500105009003 | 砼拆除 1、机械拆除 2、装车外运，外 运运距2km | m³ | 16.8
1.7.2.5 | 500109001058 | C25砼护坡 1、混凝土护坡 2、混凝土强度： C25 3、符合设计要求 | m³ | 21
分类分项工程量清单计价表
合同编号：
工程名称：湘潭县高标准农田建设项目（二0二三年）第25标段
序号 | 项目编码 | 项目名称 | 计量 单位 | 工程 数量 | 单价 (元) | 合价 (元) | 主要技术 条款编码
1.7.2.6 | 500103007007 | 砂石垫层 1、100mm厚砂石垫 层 2、符合设计要求 | m³ | 21
1.7.2.7 | 500109009007 | 伸缩缝 1、缝宽20mm 2、沥青杉木板填 缝 3、符合设计要求 | m² | 3.85
1.7.2.8 | 500109001004 | C25砼压顶 1、混凝土压顶 2、混凝土强度： C25 3、符合设计要求 | m³ | 1.2
1.7.2.9 | 500109001059 | C25砼踏步 1、混凝土踏步 2、混凝土强度： C25 3、符合设计要求 | m³ | 0.601
1.7.2.10 | 500110001019 | 钢模板 1、模板安装、拆 除 2、符合设计要求 | ㎡ | 73.9608
1.7.2.11 | 500101010011 | 外坡除杂 1、机械清杂 | m² | 210
1.7.3 |  | 新建溢洪道 | m | 8
1.7.3.1 | 500101002022 | 土方开挖 1、挖掘机挖土 三 类土 | m³ | 18.24
1.7.3.2 | 500103001022 | 土方回填 1.原土回填 2.分层夯实，符合 设计要求 | m³ | 7.68
1.7.3.3 | 500109001060 | C25砼底板 1、非岩石地基底 板 2、混凝土强度： C25 3、符合设计要求 | m³ | 0.96
1.7.3.4 | 500109001061 | C25砼护坡 1、混凝土护坡 2、混凝土强度： C25 3、符合设计要求 | m³ | 1.6
分类分项工程量清单计价表
合同编号：
工程名称：湘潭县高标准农田建设项目（二0二三年）第25标段
序号 | 项目编码 | 项目名称 | 计量 单位 | 工程 数量 | 单价 (元) | 合价 (元) | 主要技术 条款编码
1.7.3.5 | 500110001020 | 钢模板 1、模板安装、拆 除 2、符合设计要求 | ㎡ | 33.6
1.7.4 |  | 卧管 | m | 3.5
1.7.4.1 | 500101002023 | 土方开挖 1、挖掘机挖土 三 类土 | m³ | 47.25
1.7.4.2 | 500103001023 | 土方回填 1.原土回填 2.分层夯实，符合 设计要求 | m³ | 3.774
1.7.4.3 | 500114001018 | DN200PE管 1、卧管涵 2、DN200PE管 3、祥见设计图 | m | 6
1.7.4.4 | 500109001062 | C20砼垫层 1、混凝土垫层 2、混凝土强度： C20 3、符合设计要求 | m³ | 0.631
1.7.4.5 | 500109001063 | C25砼截水环 1、截水环 2、混凝土强度： C25 3、符合设计要求 | m³ | 1.2955
1.7.4.6 | 500109001064 | C25砼输水涵进水 池 1、进水池 2、混凝土强度： C25 3、符合设计要求 | m³ | 1.1483
1.7.4.7 | 500109001065 | C25砼输水涵卧管 1、混凝土包管 2、混凝土强度： C25 3、符合设计要求 | m³ | 1.4201
1.7.4.8 | 500111001007 | 钢筋制安 1、HRB400钢筋制 安 2、符合设计要求 | t | 0.126
1.7.4.9 | 500110001021 | 钢模板 1、模板安装、拆 除 2、符合设计要求 | ㎡ | 33.56
分类分项工程量清单计价表
合同编号：
工程名称：湘潭县高标准农田建设项目（二0二三年）第25标段
序号 | 项目编码 | 项目名称 | 计量 单位 | 工程 数量 | 单价 (元) | 合价 (元) | 主要技术 条款编码
1.7.4.10 | 500114001019 | 放空闸门 1、放空闸门 2、详见设计图纸 | 套 | 1
1.7.5 | 500114002007 | 抽水台班 1、2.2KW潜水泵 | 台班 | 3
1.7.6 | 500114001020 | 水位尺 1、水位尺 2、符合设计要求 | 根 | 4
2 |  | 输水工程 | 项 | 1
2.1 |  | QG134（ 0.4m*0.5m） | m | 230
2.1.1 |  | 渠道部分 | m | 230
2.1.1.1 | 500101002024 | 渠道土方开挖 | m³ | 87.4
2.1.1.2 | 500103001024 | 土方回填 1.原土回填 2.分层夯实，符合 设计要求 | m³ | 41.4
2.1.1.3 | 500103007008 | 砂石垫层 1、100mm厚砂石垫 层 2、符合设计要求 | m³ | 13.8
2.1.1.4 | 500109001066 | C25砼底板 1、非岩石地基底 板 2、混凝土强度： C25 3、符合设计要求 | m³ | 13.8
2.1.1.5 | 500109001067 | C25砼渠道护坡（ 10cm） 1、明渠 非岩石地 基边坡 2、混凝土强度： C25 3、符合设计要求 | m³ | 23
分类分项工程量清单计价表
合同编号：
工程名称：湘潭县高标准农田建设项目（二0二三年）第25标段
序号 | 项目编码 | 项目名称 | 计量 单位 | 工程 数量 | 单价 (元) | 合价 (元) | 主要技术 条款编码
2.1.1.6 | 500110001001 | 渠道模板制安及拆 除 1.类型及结构尺寸 ;承包商结合现有 施工工艺自行考虑 2.制作、组装、安 装及拆卸标准(如 强度、刚度、稳定 性);普通模板，含 模板制作、安装、 拆除、归堆整理等 工作内容 | m² | 460
2.1.1.7 | 500109009008 | 伸缩缝 1、缝宽20mm 2、沥青杉木板填 缝 3、符合设计要求 | m² | 6.3
2.1.1.8 | 500114001021 | DN200PVC排水管 1、DN200PVC排水 管 | m | 23
2.1.1.9 | 500101010012 | 清表 1、机械清表 | m² | 230
2.1.1.10 | 500108009001 | 渠底彩条布 1、塑料彩条布 | m² | 138
2.1.2 |  | 分水口（0.4m） | 处 | 5
2.1.2.1 | 500101002025 | 土方开挖 1、挖掘机挖土 三 类土 | m³ | 1.9
2.1.2.2 | 500103001025 | 土方回填 1.原土回填 2.分层夯实，符合 设计要求 | m³ | 0.9
2.1.2.3 | 500109001068 | C25砼闸墩 | m³ | 0.39
2.1.2.4 | 500110001023 | 钢模板 1、模板安装、拆 除 2、符合设计要求 | ㎡ | 4.025
2.1.2.5 | 500114001022 | 木闸门 1、木闸门 2、符合设计要求 | m² | 1.6225
2.1.3 |  | 人行桥（0.4m） | 座 | 2
分类分项工程量清单计价表
合同编号：
工程名称：湘潭县高标准农田建设项目（二0二三年）第25标段
序号 | 项目编码 | 项目名称 | 计量 单位 | 工程 数量 | 单价 (元) | 合价 (元) | 主要技术 条款编码
2.1.3.1 | 500109001069 | C35砼桥板 1、桥板 2、混凝土强度： C35 3、符合设计要求 | m³ | 0.24
2.1.3.2 | 500109001070 | C25桥台砼 1、桥台 2、混凝土强度： C25 3、符合设计要求 | m³ | 0.52
2.1.3.3 | 500110001024 | 钢模板 1、模板安装、拆 除 2、符合设计要求 | ㎡ | 6.68
2.1.3.4 | 500111001008 | 钢筋制安 1、HRB400钢筋制 安 2、符合设计要求 | t | 0.04
2.1.4 |  | 机耕桥（0.4m） | 座 | 1
2.1.4.1 | 500109001071 | C35砼桥板 1、桥板 2、混凝土强度： C35 3、符合设计要求 | m³ | 0.24
2.1.4.2 | 500109001072 | C25桥台砼 1、桥台 2、混凝土强度： C25 3、符合设计要求 | m³ | 0.52
2.1.4.3 | 500110001025 | 钢模板 1、模板安装、拆 除 2、符合设计要求 | ㎡ | 6.04
2.1.4.4 | 500111001009 | 钢筋制安 1、HRB400钢筋制 安 2、符合设计要求 | t | 0.02
2.2 |  | QG135（ 0.4m*0.5m） | m | 340
2.2.1 |  | 渠道部分 | m | 340
分类分项工程量清单计价表
合同编号：
工程名称：湘潭县高标准农田建设项目（二0二三年）第25标段
序号 | 项目编码 | 项目名称 | 计量 单位 | 工程 数量 | 单价 (元) | 合价 (元) | 主要技术 条款编码
2.2.1.1 | 500101002026 | 渠道土方开挖 1、挖掘机挖土 三 类土 | m³ | 129.2
2.2.1.2 | 500103001026 | 土方回填 1.原土回填 2.分层夯实，符合 设计要求 | m³ | 61.2
2.2.1.3 | 500103007009 | 砂石垫层 1、100mm厚砂石垫 层 2、符合设计要求 | m³ | 20.4
2.2.1.4 | 500109001073 | C25砼底板 1、非岩石地基底 板 2、混凝土强度： C25 3、符合设计要求 | m³ | 20.4
2.2.1.5 | 500109001074 | C25砼渠道护坡（ 10cm） 1、明渠 非岩石地 基边坡 2、混凝土强度： C25 3、符合设计要求 | m³ | 34
2.2.1.6 | 500110001001 | 渠道模板制安及拆 除 1.类型及结构尺寸 ;承包商结合现有 施工工艺自行考虑 2.制作、组装、安 装及拆卸标准(如 强度、刚度、稳定 性);普通模板，含 模板制作、安装、 拆除、归堆整理等 工作内容 | m² | 680
2.2.1.7 | 500109009009 | 伸缩缝 1、缝宽20mm 2、沥青杉木板填 缝 3、符合设计要求 | m² | 9.38
2.2.1.8 | 500114001023 | DN200PVC排水管 1、DN200PVC排水 管 | m | 34
2.2.1.9 | 500101010013 | 清表 1、机械清表 | m² | 340
分类分项工程量清单计价表
合同编号：
工程名称：湘潭县高标准农田建设项目（二0二三年）第25标段
序号 | 项目编码 | 项目名称 | 计量 单位 | 工程 数量 | 单价 (元) | 合价 (元) | 主要技术 条款编码
2.2.1.10 | 500108009002 | 渠底彩条布 1、塑料彩条布 | m² | 204
2.2.2 |  | 分水口（0.4m） | 处 | 7
2.2.2.1 | 500101002027 | 土方开挖 | m³ | 2.66
2.2.2.2 | 500103001027 | 土方回填 1.原土回填 2.分层夯实，符合 设计要求 | m³ | 1.26
2.2.2.3 | 500109001075 | C25砼闸墩 | m³ | 0.546
2.2.2.4 | 500110001027 | 钢模板 1、模板安装、拆 除 2、符合设计要求 | ㎡ | 5.635
2.2.2.5 | 500114001024 | 木闸门 1、木闸门 2、符合设计要求 | m² | 2.2715
2.2.3 |  | 人行桥（0.4m） | 座 | 3
2.2.3.1 | 500109001076 | C35砼桥板 1、桥板 2、混凝土强度： C35 3、符合设计要求 | m³ | 0.36
2.2.3.2 | 500109001077 | C25桥台砼 1、桥台 2、混凝土强度： C25 3、符合设计要求 | m³ | 0.78
2.2.3.3 | 500110001028 | 钢模板 1、模板安装、拆 除 2、符合设计要求 | ㎡ | 10.02
2.2.3.4 | 500111001010 | 钢筋制安 1、HRB400钢筋制 安 2、符合设计要求 | t | 0.06
2.2.4 |  | 机耕桥（0.4m） | 座 | 2
分类分项工程量清单计价表
合同编号：
工程名称：湘潭县高标准农田建设项目（二0二三年）第25标段
序号 | 项目编码 | 项目名称 | 计量 单位 | 工程 数量 | 单价 (元) | 合价 (元) | 主要技术 条款编码
2.2.4.1 | 500109001078 | C35砼桥板 1、桥板 2、混凝土强度： C35 3、符合设计要求 | m³ | 0.48
2.2.4.2 | 500109001079 | C25桥台砼 1、桥台 2、混凝土强度： C25 3、符合设计要求 | m³ | 1.04
2.2.4.3 | 500110001029 | 钢模板 1、模板安装、拆 除 2、符合设计要求 | ㎡ | 12.08
2.2.4.4 | 500111001011 | 钢筋制安 1、HRB400钢筋制 安 2、符合设计要求 | t | 0.04
2.3 |  | QG136（ 0.4m*0.5m） | m | 400
2.3.1 |  | 渠道部分 | m | 400
2.3.1.1 | 500101002028 | 渠道土方开挖 | m³ | 152
2.3.1.2 | 500103001028 | 土方回填 1.原土回填 2.分层夯实，符合 设计要求 | m³ | 72
2.3.1.3 | 500103007010 | 砂石垫层 1、100mm厚砂石垫 层 2、符合设计要求 | m³ | 24
2.3.1.4 | 500109001080 | C25砼底板 1、非岩石地基底 板 2、混凝土强度： C25 3、符合设计要求 | m³ | 24
2.3.1.5 | 500109001081 | C25砼渠道护坡（ 10cm） 1、明渠 非岩石地 基边坡 2、混凝土强度： C25 3、符合设计要求 | m³ | 40
分类分项工程量清单计价表
合同编号：
工程名称：湘潭县高标准农田建设项目（二0二三年）第25标段
序号 | 项目编码 | 项目名称 | 计量 单位 | 工程 数量 | 单价 (元) | 合价 (元) | 主要技术 条款编码
2.3.1.6 | 500110001001 | 渠道模板制安及拆 除 1.类型及结构尺寸 ;承包商结合现有 施工工艺自行考虑 2.制作、组装、安 装及拆卸标准(如 强度、刚度、稳定 性);普通模板，含 模板制作、安装、 拆除、归堆整理等 工作内容 | m² | 800
2.3.1.7 | 500109009010 | 伸缩缝 1、缝宽20mm 2、沥青杉木板填 缝 3、符合设计要求 | m² | 11.06
2.3.1.8 | 500114001025 | DN200PVC排水管 1、DN200PVC排水 管 | m | 40
2.3.1.9 | 500101010014 | 清表 1、机械清表 | m² | 400
2.3.1.10 | 500108009003 | 渠底彩条布 1、塑料彩条布 | m² | 240
2.3.2 |  | 分水口（0.4m） | 处 | 8
2.3.2.1 | 500101002029 | 土方开挖 1、挖掘机挖土 三 类土 | m³ | 3.04
2.3.2.2 | 500103001029 | 土方回填 1.原土回填 2.分层夯实，符合 设计要求 | m³ | 1.44
2.3.2.3 | 500109001082 | C25砼闸墩 | m³ | 0.624
2.3.2.4 | 500110001031 | 钢模板 1、模板安装、拆 除 2、符合设计要求 | ㎡ | 6.44
2.3.2.5 | 500114001026 | 木闸门 1、木闸门 2、符合设计要求 | m² | 2.596
2.3.3 |  | 人行桥（0.4m） | 座 | 4
分类分项工程量清单计价表
合同编号：
工程名称：湘潭县高标准农田建设项目（二0二三年）第25标段
序号 | 项目编码 | 项目名称 | 计量 单位 | 工程 数量 | 单价 (元) | 合价 (元) | 主要技术 条款编码
2.3.3.1 | 500109001083 | C35砼桥板 1、桥板 2、混凝土强度： C35 3、符合设计要求 | m³ | 0.48
2.3.3.2 | 500109001084 | C25桥台砼 1、桥台 2、混凝土强度： C25 3、符合设计要求 | m³ | 1.04
2.3.3.3 | 500110001032 | 钢模板 1、模板安装、拆 除 2、符合设计要求 | ㎡ | 13.36
2.3.3.4 | 500111001012 | 钢筋制安 1、HRB400钢筋制 安 2、符合设计要求 | t | 0.08
2.3.4 |  | 机耕桥（0.4m） | 座 | 2
2.3.4.1 | 500109001085 | C35砼桥板 1、桥板 2、混凝土强度： C35 3、符合设计要求 | m³ | 0.48
2.3.4.2 | 500109001086 | C25桥台砼 1、桥台 2、混凝土强度： C25 3、符合设计要求 | m³ | 1.04
2.3.4.3 | 500110001033 | 钢模板 1、模板安装、拆 除 2、符合设计要求 | ㎡ | 12.08
2.3.4.4 | 500111001013 | 钢筋制安 1、HRB400钢筋制 安 2、符合设计要求 | t | 0.04
2.4 |  | QG137（ 0.4m*0.5m） | m | 315
2.4.1 |  | 渠道部分 | m | 315
分类分项工程量清单计价表
合同编号：
工程名称：湘潭县高标准农田建设项目（二0二三年）第25标段
序号 | 项目编码 | 项目名称 | 计量 单位 | 工程 数量 | 单价 (元) | 合价 (元) | 主要技术 条款编码
2.4.1.1 | 500101002030 | 渠道土方开挖 1、挖掘机挖土 三 类土 | m³ | 119.7
2.4.1.2 | 500103001030 | 土方回填 1.原土回填 2.分层夯实，符合 设计要求 | m³ | 56.7
2.4.1.3 | 500103007011 | 砂石垫层 1、100mm厚砂石垫 层 2、符合设计要求 | m³ | 18.9
2.4.1.4 | 500109001087 | C25砼底板 1、非岩石地基底 板 2、混凝土强度： C25 3、符合设计要求 | m³ | 18.9
2.4.1.5 | 500109001088 | C25砼渠道护坡（ 10cm） 1、明渠 非岩石地 基边坡 2、混凝土强度： C25 3、符合设计要求 | m³ | 31.5
2.4.1.6 | 500110001001 | 渠道模板制安及拆 除 1.类型及结构尺寸 ;承包商结合现有 施工工艺自行考虑 2.制作、组装、安 装及拆卸标准(如 强度、刚度、稳定 性);普通模板，含 模板制作、安装、 拆除、归堆整理等 工作内容 | m² | 630
2.4.1.7 | 500109009011 | 伸缩缝 1、缝宽20mm 2、沥青杉木板填 缝 3、符合设计要求 | m² | 8.68
2.4.1.8 | 500114001027 | DN200PVC排水管 1、DN200PVC排水 管 | m | 31.5
2.4.1.9 | 500101010015 | 清表 1、机械清表 | m² | 315
分类分项工程量清单计价表
合同编号：
工程名称：湘潭县高标准农田建设项目（二0二三年）第25标段
序号 | 项目编码 | 项目名称 | 计量 单位 | 工程 数量 | 单价 (元) | 合价 (元) | 主要技术 条款编码
2.4.1.10 | 500108009004 | 渠底彩条布 1、塑料彩条布 | m² | 189
2.4.2 |  | 分水口（0.4m） | 处 | 6
2.4.2.1 | 500101002031 | 土方开挖 | m³ | 2.28
2.4.2.2 | 500103001031 | 土方回填 1.原土回填 2.分层夯实，符合 设计要求 | m³ | 1.08
2.4.2.3 | 500109001089 | C25砼闸墩 | m³ | 0.468
2.4.2.4 | 500110001035 | 钢模板 1、模板安装、拆 除 2、符合设计要求 | ㎡ | 4.83
2.4.2.5 | 500114001028 | 木闸门 1、木闸门 2、符合设计要求 | m² | 1.947
2.4.3 |  | 人行桥（0.4m） | 座 | 3
2.4.3.1 | 500109001090 | C35砼桥板 1、桥板 2、混凝土强度： C35 3、符合设计要求 | m³ | 0.36
2.4.3.2 | 500109001091 | C25桥台砼 1、桥台 2、混凝土强度： C25 3、符合设计要求 | m³ | 0.78
2.4.3.3 | 500110001036 | 钢模板 1、模板安装、拆 除 2、符合设计要求 | ㎡ | 10.02
2.4.3.4 | 500111001014 | 钢筋制安 1、HRB400钢筋制 安 2、符合设计要求 | t | 0.06
2.4.4 |  | 机耕桥（0.4m） | 座 | 2
分类分项工程量清单计价表
合同编号：
工程名称：湘潭县高标准农田建设项目（二0二三年）第25标段
序号 | 项目编码 | 项目名称 | 计量 单位 | 工程 数量 | 单价 (元) | 合价 (元) | 主要技术 条款编码
2.4.4.1 | 500109001092 | C35砼桥板 1、桥板 2、混凝土强度： C35 3、符合设计要求 | m³ | 0.48
2.4.4.2 | 500109001093 | C25桥台砼 1、桥台 2、混凝土强度： C25 3、符合设计要求 | m³ | 1.04
2.4.4.3 | 500110001037 | 钢模板 1、模板安装、拆 除 2、符合设计要求 | ㎡ | 12.08
2.4.4.4 | 500111001015 | 钢筋制安 1、HRB400钢筋制 安 2、符合设计要求 | t | 0.04
2.5 |  | QG138（ 0.4m*0.5m） | m | 280
2.5.1 |  | 渠道部分 | m | 280
2.5.1.1 | 500101002032 | 渠道土方开挖 1、挖掘机挖土 三 类土 | m³ | 106.4
2.5.1.2 | 500103001032 | 土方回填 1.原土回填 2.分层夯实，符合 设计要求 | m³ | 50.4
2.5.1.3 | 500103007012 | 砂石垫层 1、100mm厚砂石垫 层 2、符合设计要求 | m³ | 16.8
2.5.1.4 | 500109001094 | C25砼底板 1、非岩石地基底 板 2、混凝土强度： C25 3、符合设计要求 | m³ | 16.8
分类分项工程量清单计价表
合同编号：
工程名称：湘潭县高标准农田建设项目（二0二三年）第25标段
序号 | 项目编码 | 项目名称 | 计量 单位 | 工程 数量 | 单价 (元) | 合价 (元) | 主要技术 条款编码
2.5.1.5 | 500109001095 | C25砼渠道护坡（ 10cm） 1、明渠 非岩石地 基边坡 2、混凝土强度： C25 3、符合设计要求 | m³ | 28
2.5.1.6 | 500110001001 | 渠道模板制安及拆 除 1.类型及结构尺寸 ;承包商结合现有 施工工艺自行考虑 2.制作、组装、安 装及拆卸标准(如 强度、刚度、稳定 性);普通模板，含 模板制作、安装、 拆除、归堆整理等 工作内容 | m² | 560
2.5.1.7 | 500109009012 | 伸缩缝 1、缝宽20mm 2、沥青杉木板填 缝 3、符合设计要求 | m² | 7.7
2.5.1.8 | 500114001029 | DN200PVC排水管 1、DN200PVC排水 管 | m | 28
2.5.1.9 | 500101010016 | 清表 1、机械清表 | m² | 280
2.5.1.10 | 500108009005 | 渠底彩条布 1、塑料彩条布 | m² | 168
2.5.2 |  | 分水口（0.4m） | 处 | 6
2.5.2.1 | 500101002033 | 土方开挖 1、挖掘机挖土 三 类土 | m³ | 2.28
2.5.2.2 | 500103001033 | 土方回填 1.原土回填 2.分层夯实，符合 设计要求 | m³ | 1.08
2.5.2.3 | 500109001096 | C25砼闸墩 | m³ | 0.468
2.5.2.4 | 500110001039 | 钢模板 1、模板安装、拆 除 2、符合设计要求 | ㎡ | 4.83
分类分项工程量清单计价表
合同编号：
工程名称：湘潭县高标准农田建设项目（二0二三年）第25标段
序号 | 项目编码 | 项目名称 | 计量 单位 | 工程 数量 | 单价 (元) | 合价 (元) | 主要技术 条款编码
2.5.2.5 | 500114001030 | 木闸门 1、木闸门 2、符合设计要求 | m² | 1.947
2.5.3 |  | 人行桥（0.4m） | 座 | 3
2.5.3.1 | 500109001097 | C35砼桥板 1、桥板 2、混凝土强度： C35 3、符合设计要求 | m³ | 0.36
2.5.3.2 | 500109001098 | C25桥台砼 1、桥台 2、混凝土强度： C25 3、符合设计要求 | m³ | 0.78
2.5.3.3 | 500110001040 | 钢模板 1、模板安装、拆 除 2、符合设计要求 | ㎡ | 10.02
2.5.3.4 | 500111001016 | 钢筋制安 1、HRB400钢筋制 安 2、符合设计要求 | t | 0.06
2.5.4 |  | 机耕桥（0.4m） | 座 | 3
2.5.4.1 | 500109001099 | C35砼桥板 1、桥板 2、混凝土强度： C35 3、符合设计要求 | m³ | 0.72
2.5.4.2 | 500109001100 | C25桥台砼 1、桥台 2、混凝土强度： C25 3、符合设计要求 | m³ | 1.56
2.5.4.3 | 500110001041 | 钢模板 1、模板安装、拆 除 2、符合设计要求 | ㎡ | 18.12
2.5.4.4 | 500111001017 | 钢筋制安 1、HRB400钢筋制 安 2、符合设计要求 | t | 0.06
分类分项工程量清单计价表
合同编号：
工程名称：湘潭县高标准农田建设项目（二0二三年）第25标段
序号 | 项目编码 | 项目名称 | 计量 单位 | 工程 数量 | 单价 (元) | 合价 (元) | 主要技术 条款编码
2.6 |  | QG139（ 0.6m*0.6m） | m | 300
2.6.1 |  | 渠道部分 | m | 300
2.6.1.1 | 500101002034 | 渠道土方开挖 1、挖掘机挖土 三 类土 | m³ | 242.4
2.6.1.2 | 500103001034 | 土方回填 1.原土回填 2.分层夯实，符合 设计要求 | m³ | 189
2.6.1.3 | 500103007013 | 砂石垫层 1、100mm厚砂石垫 层 2、符合设计要求 | m³ | 25.2
2.6.1.4 | 500109001101 | C25砼底板 1、非岩石地基底 板 2、混凝土强度： C25 3、符合设计要求 | m³ | 25.2
2.6.1.5 | 500109001102 | C25砼渠道护坡（ 12cm） | m³ | 45.36
2.6.1.6 | 500110001001 | 渠道模板制安及拆 除 1.类型及结构尺寸 ;承包商结合现有 施工工艺自行考虑 2.制作、组装、安 装及拆卸标准(如 强度、刚度、稳定 性);普通模板，含 模板制作、安装、 拆除、归堆整理等 工作内容 | m² | 378
2.6.1.7 | 500109009013 | 伸缩缝 1、缝宽20mm 2、沥青杉木板填 缝 3、符合设计要求 | m² | 13.8768
2.6.1.8 | 500114001031 | DN200PVC排水管 1、DN200PVC排水 管 | m | 30
分类分项工程量清单计价表
合同编号：
工程名称：湘潭县高标准农田建设项目（二0二三年）第25标段
序号 | 项目编码 | 项目名称 | 计量 单位 | 工程 数量 | 单价 (元) | 合价 (元) | 主要技术 条款编码
2.6.1.9 | 500101010017 | 清表 1、机械清表 | m² | 300
2.6.1.10 | 500108009006 | 渠底彩条布 1、塑料彩条布 | m² | 252
2.6.2 |  | 分水口（0.6m） | 处 | 6
2.6.2.1 | 500101002035 | 土方开挖 | m³ | 4.848
2.6.2.2 | 500103001035 | 土方回填 1.原土回填 2.分层夯实，符合 设计要求 | m³ | 3.78
2.6.2.3 | 500109001103 | C25砼闸墩 | m³ | 0.8734
2.6.2.4 | 500110001043 | 钢模板 1、模板安装、拆 除 2、符合设计要求 | ㎡ | 6.114
2.6.2.5 | 500114001032 | 木闸门 1、木闸门 2、符合设计要求 | m² | 6.747
2.6.3 |  | 人行桥（0.6m） | 座 | 3
2.6.3.1 | 500109001104 | C35砼桥板 1、桥板 2、混凝土强度： C35 3、符合设计要求 | m³ | 0.63
2.6.3.2 | 500109001105 | C25桥台砼 1、桥台 2、混凝土强度： C25 3、符合设计要求 | m³ | 1.956
2.6.3.3 | 500110001044 | 钢模板 1、模板安装、拆 除 2、符合设计要求 | ㎡ | 13.62
2.6.3.4 | 500111001018 | 钢筋制安 1、HRB400钢筋制 安 2、符合设计要求 | t | 0.12
2.6.4 |  | 机耕桥（0.6m） | 座 | 2
分类分项工程量清单计价表
合同编号：
工程名称：湘潭县高标准农田建设项目（二0二三年）第25标段
序号 | 项目编码 | 项目名称 | 计量 单位 | 工程 数量 | 单价 (元) | 合价 (元) | 主要技术 条款编码
2.6.4.1 | 500109001106 | C35砼桥板 1、桥板 2、混凝土强度： C35 3、符合设计要求 | m³ | 0.56
2.6.4.2 | 500109001107 | C25桥台砼 1、桥台 2、混凝土强度： C25 3、符合设计要求 | m³ | 2.608
2.6.4.3 | 500110001045 | 钢模板 1、模板安装、拆 除 2、符合设计要求 | ㎡ | 11.48
2.6.4.4 | 500111001019 | 钢筋制安 1、HRB400钢筋制 安 2、符合设计要求 | t | 0.08
2.7 |  | QG140（ 0.6m*0.6m） | m | 350
2.7.1 |  | 渠道部分 | m | 350
2.7.1.1 | 500101002036 | 渠道土方开挖 1、挖掘机挖土 三 类土 | m³ | 282.8
2.7.1.2 | 500103001036 | 土方回填 1.原土回填 2.分层夯实，符合 设计要求 | m³ | 220.5
2.7.1.3 | 500103007014 | 砂石垫层 1、100mm厚砂石垫 层 2、符合设计要求 | m³ | 29.4
2.7.1.4 | 500109001108 | C25砼底板 1、非岩石地基底 板 2、混凝土强度： C25 3、符合设计要求 | m³ | 29.4
2.7.1.5 | 500109001109 | C25砼渠道护坡（ 12cm） | m³ | 52.92
分类分项工程量清单计价表
合同编号：
工程名称：湘潭县高标准农田建设项目（二0二三年）第25标段
序号 | 项目编码 | 项目名称 | 计量 单位 | 工程 数量 | 单价 (元) | 合价 (元) | 主要技术 条款编码
2.7.1.6 | 500110001001 | 渠道模板制安及拆 除 1.类型及结构尺寸 ;承包商结合现有 施工工艺自行考虑 2.制作、组装、安 装及拆卸标准(如 强度、刚度、稳定 性);普通模板，含 模板制作、安装、 拆除、归堆整理等 工作内容 | m² | 441
2.7.1.7 | 500109009014 | 伸缩缝 1、缝宽20mm 2、沥青杉木板填 缝 3、符合设计要求 | m² | 16.2288
2.7.1.8 | 500114001033 | DN200PVC排水管 1、DN200PVC排水 管 | m | 35
2.7.1.9 | 500101010018 | 清表 1、机械清表 | m² | 350
2.7.1.10 | 500108009007 | 渠底彩条布 1、塑料彩条布 | m² | 294
2.7.2 |  | 分水口（0.6m） | 处 | 7
2.7.2.1 | 500101002037 | 土方开挖 | m³ | 5.656
2.7.2.2 | 500103001037 | 土方回填 1.原土回填 2.分层夯实，符合 设计要求 | m³ | 4.41
2.7.2.3 | 500109001110 | C25砼闸墩 | m³ | 1.0189
2.7.2.4 | 500110001047 | 钢模板 1、模板安装、拆 除 2、符合设计要求 | ㎡ | 7.133
2.7.2.5 | 500114001034 | 木闸门 1、木闸门 2、符合设计要求 | m² | 7.8715
2.7.3 |  | 人行桥（0.6m） | 座 | 4
分类分项工程量清单计价表
合同编号：
工程名称：湘潭县高标准农田建设项目（二0二三年）第25标段
序号 | 项目编码 | 项目名称 | 计量 单位 | 工程 数量 | 单价 (元) | 合价 (元) | 主要技术 条款编码
2.7.3.1 | 500109001111 | C35砼桥板 1、桥板 2、混凝土强度： C35 3、符合设计要求 | m³ | 0.84
2.7.3.2 | 500109001112 | C25桥台砼 1、桥台 2、混凝土强度： C25 3、符合设计要求 | m³ | 2.608
2.7.3.3 | 500110001048 | 钢模板 1、模板安装、拆 除 2、符合设计要求 | ㎡ | 18.16
2.7.3.4 | 500111001020 | 钢筋制安 1、HRB400钢筋制 安 2、符合设计要求 | t | 0.16
2.7.4 |  | 机耕桥（0.6m） | 座 | 2
2.7.4.1 | 500109001113 | C35砼桥板 1、桥板 2、混凝土强度： C35 3、符合设计要求 | m³ | 0.56
2.7.4.2 | 500109001114 | C25桥台砼 1、桥台 2、混凝土强度： C25 3、符合设计要求 | m³ | 2.608
2.7.4.3 | 500110001049 | 钢模板 1、模板安装、拆 除 2、符合设计要求 | ㎡ | 11.48
2.7.4.4 | 500111001021 | 钢筋制安 1、HRB400钢筋制 安 2、符合设计要求 | t | 0.08
2.8 |  | QG141（ 0.6m*0.6m） | m | 540
2.8.1 |  | 渠道部分 | m | 540
分类分项工程量清单计价表
合同编号：
工程名称：湘潭县高标准农田建设项目（二0二三年）第25标段
序号 | 项目编码 | 项目名称 | 计量 单位 | 工程 数量 | 单价 (元) | 合价 (元) | 主要技术 条款编码
2.8.1.1 | 500101002038 | 渠道土方开挖 1、挖掘机挖土 三 类土 | m³ | 436.32
2.8.1.2 | 500103001038 | 土方回填 1.原土回填 2.分层夯实，符合 设计要求 | m³ | 340.2
2.8.1.3 | 500103007015 | 砂石垫层 1、100mm厚砂石垫 层 2、符合设计要求 | m³ | 45.36
2.8.1.4 | 500109001115 | C25砼底板 1、非岩石地基底 板 2、混凝土强度： C25 3、符合设计要求 | m³ | 45.36
2.8.1.5 | 500109001116 | C25砼渠道护坡（ 12cm） | m³ | 81.648
2.8.1.6 | 500110001001 | 渠道模板制安及拆 除 1.类型及结构尺寸 ;承包商结合现有 施工工艺自行考虑 2.制作、组装、安 装及拆卸标准(如 强度、刚度、稳定 性);普通模板，含 模板制作、安装、 拆除、归堆整理等 工作内容 | m² | 680.4
2.8.1.7 | 500109009015 | 伸缩缝 1、缝宽20mm 2、沥青杉木板填 缝 3、符合设计要求 | m² | 25.1664
2.8.1.8 | 500114001035 | DN200PVC排水管 1、DN200PVC排水 管 | m | 54
2.8.1.9 | 500101010019 | 清表 1、机械清表 | m² | 540
2.8.1.10 | 500108009008 | 渠底彩条布 1、塑料彩条布 | m² | 453.6
2.8.2 |  | 分水口（0.6m） | 处 | 9
分类分项工程量清单计价表
合同编号：
工程名称：湘潭县高标准农田建设项目（二0二三年）第25标段
序号 | 项目编码 | 项目名称 | 计量 单位 | 工程 数量 | 单价 (元) | 合价 (元) | 主要技术 条款编码
2.8.2.1 | 500101002039 | 土方开挖 1、挖掘机挖土 三 类土 | m³ | 7.272
2.8.2.2 | 500103001039 | 土方回填 1.原土回填 2.分层夯实，符合 设计要求 | m³ | 5.67
2.8.2.3 | 500109001117 | C25砼闸墩 | m³ | 1.31
2.8.2.4 | 500110001051 | 钢模板 1、模板安装、拆 除 2、符合设计要求 | ㎡ | 9.171
2.8.2.5 | 500114001036 | 木闸门 1、木闸门 2、符合设计要求 | m² | 10.1205
2.8.3 |  | 人行桥（0.6m） | 座 | 6
2.8.3.1 | 500109001118 | C35砼桥板 1、桥板 2、混凝土强度： C35 3、符合设计要求 | m³ | 1.26
2.8.3.2 | 500109001119 | C25桥台砼 1、桥台 2、混凝土强度： C25 3、符合设计要求 | m³ | 3.912
2.8.3.3 | 500110001052 | 钢模板 1、模板安装、拆 除 2、符合设计要求 | ㎡ | 27.24
2.8.3.4 | 500111001022 | 钢筋制安 1、HRB400钢筋制 安 2、符合设计要求 | t | 0.24
2.8.4 |  | 机耕桥（0.6m） | 座 | 3
2.8.4.1 | 500109001120 | C35砼桥板 1、桥板 2、混凝土强度： C35 3、符合设计要求 | m³ | 0.84
分类分项工程量清单计价表
合同编号：
工程名称：湘潭县高标准农田建设项目（二0二三年）第25标段
序号 | 项目编码 | 项目名称 | 计量 单位 | 工程 数量 | 单价 (元) | 合价 (元) | 主要技术 条款编码
2.8.4.2 | 500109001121 | C25桥台砼 1、桥台 2、混凝土强度： C25 3、符合设计要求 | m³ | 3.912
2.8.4.3 | 500110001053 | 钢模板 1、模板安装、拆 除 2、符合设计要求 | ㎡ | 17.22
2.8.4.4 | 500111001023 | 钢筋制安 1、HRB400钢筋制 安 2、符合设计要求 | t | 0.12
2.9 |  | QG142（ 0.4m*0.5m） | m | 1000
2.9.1 |  | 渠道部分 | m | 1000
2.9.1.1 | 500101002040 | 渠道土方开挖 1、挖掘机挖土 三 类土 | m³ | 380
2.9.1.2 | 500103001040 | 土方回填 1.原土回填 2.分层夯实，符合 设计要求 | m³ | 180
2.9.1.3 | 500103007016 | 砂石垫层 1、100mm厚砂石垫 层 2、符合设计要求 | m³ | 60
2.9.1.4 | 500109001122 | C25砼底板 1、非岩石地基底 板 2、混凝土强度： C25 3、符合设计要求 | m³ | 60
2.9.1.5 | 500109001123 | C25砼渠道护坡（ 10cm） 1、明渠 非岩石地 基边坡 2、混凝土强度： C25 3、符合设计要求 | m³ | 100
分类分项工程量清单计价表
合同编号：
工程名称：湘潭县高标准农田建设项目（二0二三年）第25标段
序号 | 项目编码 | 项目名称 | 计量 单位 | 工程 数量 | 单价 (元) | 合价 (元) | 主要技术 条款编码
2.9.1.6 | 500110001001 | 渠道模板制安及拆 除 1.类型及结构尺寸 ;承包商结合现有 施工工艺自行考虑 2.制作、组装、安 装及拆卸标准(如 强度、刚度、稳定 性);普通模板，含 模板制作、安装、 拆除、归堆整理等 工作内容 | m² | 2000
2.9.1.7 | 500109009016 | 伸缩缝 1、缝宽20mm 2、沥青杉木板填 缝 3、符合设计要求 | m² | 27.86
2.9.1.8 | 500114001037 | DN200PVC排水管 1、DN200PVC排水 管 | m | 100
2.9.1.9 | 500101010020 | 清表 1、机械清表 | m² | 1000
2.9.1.10 | 500108009009 | 渠底彩条布 1、塑料彩条布 | m² | 600
2.9.2 |  | 分水口（0.4m） | 处 | 20
2.9.2.1 | 500101002041 | 土方开挖 1、挖掘机挖土 三 类土 | m³ | 7.6
2.9.2.2 | 500103001041 | 土方回填 1.原土回填 2.分层夯实，符合 设计要求 | m³ | 3.6
2.9.2.3 | 500109001124 | C25砼闸墩 | m³ | 1.56
2.9.2.4 | 500110001055 | 钢模板 1、模板安装、拆 除 2、符合设计要求 | ㎡ | 16.1
2.9.2.5 | 500114001038 | 木闸门 1、木闸门 2、符合设计要求 | m² | 6.49
2.9.3 |  | 人行桥（0.4m） | 座 | 10
分类分项工程量清单计价表
合同编号：
工程名称：湘潭县高标准农田建设项目（二0二三年）第25标段
序号 | 项目编码 | 项目名称 | 计量 单位 | 工程 数量 | 单价 (元) | 合价 (元) | 主要技术 条款编码
2.9.3.1 | 500109001125 | C35砼桥板 1、桥板 2、混凝土强度： C35 3、符合设计要求 | m³ | 1.2
2.9.3.2 | 500109001126 | C25桥台砼 1、桥台 2、混凝土强度： C25 3、符合设计要求 | m³ | 2.6
2.9.3.3 | 500110001056 | 钢模板 1、模板安装、拆 除 2、符合设计要求 | ㎡ | 33.4
2.9.3.4 | 500111001024 | 钢筋制安 1、HRB400钢筋制 安 2、符合设计要求 | t | 0.2
2.9.4 |  | 机耕桥（0.4m） | 座 | 5
2.9.4.1 | 500109001127 | C35砼桥板 1、桥板 2、混凝土强度： C35 3、符合设计要求 | m³ | 1.2
2.9.4.2 | 500109001128 | C25桥台砼 1、桥台 2、混凝土强度： C25 3、符合设计要求 | m³ | 2.6
2.9.4.3 | 500110001057 | 钢模板 1、模板安装、拆 除 2、符合设计要求 | ㎡ | 30.2
2.9.4.4 | 500111001025 | 钢筋制安 1、HRB400钢筋制 安 2、符合设计要求 | t | 0.1
2.10 |  | QG143（ 0.4m*0.5m） | m | 120
2.10.1 |  | 渠道部分 | m | 120
分类分项工程量清单计价表
合同编号：
工程名称：湘潭县高标准农田建设项目（二0二三年）第25标段
序号 | 项目编码 | 项目名称 | 计量 单位 | 工程 数量 | 单价 (元) | 合价 (元) | 主要技术 条款编码
2.10.1.1 | 500101002042 | 渠道土方开挖 1、挖掘机挖土 三 类土 | m³ | 45.6
2.10.1.2 | 500103001042 | 土方回填 1.原土回填 2.分层夯实，符合 设计要求 | m³ | 21.6
2.10.1.3 | 500103007017 | 砂石垫层 1、100mm厚砂石垫 层 2、符合设计要求 | m³ | 7.2
2.10.1.4 | 500109001129 | C25砼底板 1、非岩石地基底 板 2、混凝土强度： C25 3、符合设计要求 | m³ | 7.2
2.10.1.5 | 500109001130 | C25砼渠道护坡（ 10cm） 1、明渠 非岩石地 基边坡 2、混凝土强度： C25 3、符合设计要求 | m³ | 12
2.10.1.6 | 500110001001 | 渠道模板制安及拆 除 1.类型及结构尺寸 ;承包商结合现有 施工工艺自行考虑 2.制作、组装、安 装及拆卸标准(如 强度、刚度、稳定 性);普通模板，含 模板制作、安装、 拆除、归堆整理等 工作内容 | m² | 240
2.10.1.7 | 500109009017 | 伸缩缝 1、缝宽20mm 2、沥青杉木板填 缝 3、符合设计要求 | m² | 3.22
2.10.1.8 | 500114001039 | DN200PVC排水管 1、DN200PVC排水 管 | m | 12
2.10.1.9 | 500101010021 | 清表 1、机械清表 | m² | 120
分类分项工程量清单计价表
合同编号：
工程名称：湘潭县高标准农田建设项目（二0二三年）第25标段
序号 | 项目编码 | 项目名称 | 计量 单位 | 工程 数量 | 单价 (元) | 合价 (元) | 主要技术 条款编码
2.10.1. 10 | 500108009010 | 渠底彩条布 1、塑料彩条布 | m² | 72
2.10.2 |  | 分水口（0.4m） | 处 | 2
2.10.2.1 | 500101002043 | 土方开挖 1、挖掘机挖土 三 类土 | m³ | 0.76
2.10.2.2 | 500103001043 | 土方回填 1.原土回填 2.分层夯实，符合 设计要求 | m³ | 0.36
2.10.2.3 | 500109001131 | C25砼闸墩 | m³ | 0.156
2.10.2.4 | 500110001059 | 钢模板 1、模板安装、拆 除 2、符合设计要求 | ㎡ | 1.61
2.10.2.5 | 500114001040 | 木闸门 1、木闸门 2、符合设计要求 | m² | 0.649
2.10.3 |  | 人行桥（0.4m） | 座 | 1
2.10.3.1 | 500109001132 | C35砼桥板 1、桥板 2、混凝土强度： C35 3、符合设计要求 | m³ | 0.12
2.10.3.2 | 500109001133 | C25桥台砼 1、桥台 2、混凝土强度： C25 3、符合设计要求 | m³ | 0.26
2.10.3.3 | 500110001060 | 钢模板 1、模板安装、拆 除 2、符合设计要求 | ㎡ | 3.34
2.10.3.4 | 500111001026 | 钢筋制安 1、HRB400钢筋制 安 2、符合设计要求 | t | 0.02
2.10.4 |  | 机耕桥（0.4m） | 座 | 1
分类分项工程量清单计价表
合同编号：
工程名称：湘潭县高标准农田建设项目（二0二三年）第25标段
序号 | 项目编码 | 项目名称 | 计量 单位 | 工程 数量 | 单价 (元) | 合价 (元) | 主要技术 条款编码
2.10.4.1 | 500109001134 | C35砼桥板 1、桥板 2、混凝土强度： C35 3、符合设计要求 | m³ | 0.24
2.10.4.2 | 500109001135 | C25桥台砼 1、桥台 2、混凝土强度： C25 3、符合设计要求 | m³ | 0.52
2.10.4.3 | 500110001061 | 钢模板 1、模板安装、拆 除 2、符合设计要求 | ㎡ | 6.04
2.10.4.4 | 500111001027 | 钢筋制安 1、HRB400钢筋制 安 2、符合设计要求 | t | 0.02
2.11 |  | QG144（ 0.4m*0.5m） | m | 320
2.11.1 |  | 渠道部分 | m | 320
2.11.1.1 | 500101002044 | 渠道土方开挖 1、挖掘机挖土 三 类土 | m³ | 121.6
2.11.1.2 | 500103001044 | 土方回填 1.原土回填 2.分层夯实，符合 设计要求 | m³ | 57.6
2.11.1.3 | 500103007018 | 砂石垫层 1、100mm厚砂石垫 层 2、符合设计要求 | m³ | 19.2
2.11.1.4 | 500109001136 | C25砼底板 1、非岩石地基底 板 2、混凝土强度： C25 3、符合设计要求 | m³ | 19.2
分类分项工程量清单计价表
合同编号：
工程名称：湘潭县高标准农田建设项目（二0二三年）第25标段
序号 | 项目编码 | 项目名称 | 计量 单位 | 工程 数量 | 单价 (元) | 合价 (元) | 主要技术 条款编码
2.11.1.5 | 500109001137 | C25砼渠道护坡（ 10cm） 1、明渠 非岩石地 基边坡 2、混凝土强度： C25 3、符合设计要求 | m³ | 32
2.11.1.6 | 500110001001 | 渠道模板制安及拆 除 1.类型及结构尺寸 ;承包商结合现有 施工工艺自行考虑 2.制作、组装、安 装及拆卸标准(如 强度、刚度、稳定 性);普通模板，含 模板制作、安装、 拆除、归堆整理等 工作内容 | m² | 640
2.11.1.7 | 500109009018 | 伸缩缝 1、缝宽20mm 2、沥青杉木板填 缝 3、符合设计要求 | m² | 8.82
2.11.1.8 | 500114001041 | DN200PVC排水管 1、DN200PVC排水 管 | m | 32
2.11.1.9 | 500101010022 | 清表 1、机械清表 | m² | 320
2.11.1. 10 | 500108009011 | 渠底彩条布 1、塑料彩条布 | m² | 192
2.11.2 |  | 分水口（0.4m） | 处 | 7
2.11.2.1 | 500101002045 | 土方开挖 | m³ | 2.66
2.11.2.2 | 500103001045 | 土方回填 1.原土回填 2.分层夯实，符合 设计要求 | m³ | 1.26
2.11.2.3 | 500109001138 | C25砼闸墩 | m³ | 0.546
2.11.2.4 | 500110001063 | 钢模板 1、模板安装、拆 除 2、符合设计要求 | ㎡ | 5.635
分类分项工程量清单计价表
合同编号：
工程名称：湘潭县高标准农田建设项目（二0二三年）第25标段
序号 | 项目编码 | 项目名称 | 计量 单位 | 工程 数量 | 单价 (元) | 合价 (元) | 主要技术 条款编码
2.11.2.5 | 500114001042 | 木闸门 1、木闸门 2、符合设计要求 | m² | 2.2715
2.11.3 |  | 人行桥（0.4m） | 座 | 3
2.11.3.1 | 500109001139 | C35砼桥板 1、桥板 2、混凝土强度： C35 3、符合设计要求 | m³ | 0.36
2.11.3.2 | 500109001140 | C25桥台砼 1、桥台 2、混凝土强度： C25 3、符合设计要求 | m³ | 0.78
2.11.3.3 | 500110001064 | 钢模板 1、模板安装、拆 除 2、符合设计要求 | ㎡ | 10.02
2.11.3.4 | 500111001028 | 钢筋制安 1、HRB400钢筋制 安 2、符合设计要求 | t | 0.06
2.11.4 |  | 机耕桥（0.4m） | 座 | 2
2.11.4.1 | 500109001141 | C35砼桥板 1、桥板 2、混凝土强度： C35 3、符合设计要求 | m³ | 0.48
2.11.4.2 | 500109001142 | C25桥台砼 1、桥台 2、混凝土强度： C25 3、符合设计要求 | m³ | 1.04
2.11.4.3 | 500110001065 | 钢模板 1、模板安装、拆 除 2、符合设计要求 | ㎡ | 12.08
2.11.4.4 | 500111001029 | 钢筋制安 1、HRB400钢筋制 安 2、符合设计要求 | t | 0.04
三 |  | 田间道路
分类分项工程量清单计价表
合同编号：
工程名称：湘潭县高标准农田建设项目（二0二三年）第25标段
序号 | 项目编码 | 项目名称 | 计量 单位 | 工程 数量 | 单价 (元) | 合价 (元) | 主要技术 条款编码
1 |  | JS39，宽3.0m，双 边（0.3m*0.6m） 砼路肩 | m | 140
1.1 |  | 机耕路部分 | m | 140
1.1.1 | 500101002046 | 土方开挖 1、挖掘机挖土 三 类土 | m³ | 210
1.1.2 | 500103001046 | 路基土方回填并夯 实（外运1km) 1.外借土回填，运 距1km 2.分层夯实，符合 设计要求 |  | 243.6
1.1.3 | 500103008001 | 碎石路面（厚度 10CM) 1、150mm厚碎石路 面 2、符合设计要求 |  | 420
1.1.4 | 500109001143 | C25砼路肩 1、机耕路路肩 2、混凝土强度： C25 3、符合设计要求 | m³ | 50.4
1.1.5 | 500110001066 | 钢模板 1、模板安装、拆 除 2、符合设计要求 | ㎡ | 168
1.1.6 | 500109009019 | 伸缩缝 1、缝宽20mm 2、沥青杉木板填 缝 3、符合设计要求 | m² | 9.72
1.2 |  | 会车道 | 处 | 1
1.2.1 | 500103001012 | 石渣垫层（厚度 20CM） 1、200mm厚石渣垫 层 2、符合设计要求 |  | 36
1.2.2 | 500103016003 | 泥结碎石路面 1、150mm厚泥结石 路面 2、符合设计要求 | m² | 36
分类分项工程量清单计价表
合同编号：
工程名称：湘潭县高标准农田建设项目（二0二三年）第25标段
序号 | 项目编码 | 项目名称 | 计量 单位 | 工程 数量 | 单价 (元) | 合价 (元) | 主要技术 条款编码
1.2.3 | 500105003001 | 浆砌块石路肩 1.M7.5浆砌石路肩 2.符合设计要求 | m³ | 6.41
1.2.4 | 500109012002 | C25砼压顶 1、混凝土压顶 2、混凝土强度： C25 3、符合设计要求 | m³ | 0.0484
1.2.5 | 500109009006 | 伸缩缝 1、缝宽20mm 2、沥青杉木板填 缝 3、符合设计要求 | m² | 1.09
1.2.6 | 500110001018 | 钢模板 1、模板安装、拆 除 2、符合设计要求 | ㎡ | 2.1362
1.3 |  | 下田坡道 | 处 | 2
1.3.1 | 500101002022 | 土方开挖 1、挖掘机挖土 三 类土 | m³ | 2.94
1.3.2 | 500103001022 | 路基土方回填并夯 实（外运1km) 1.外借土回填，运 距1km 2.分层夯实，符合 设计要求 |  | 5.4
1.3.3 | 500103016003 | 泥结碎石路面 1、100mm厚泥结石 路面 2、符合设计要求 | m² | 14.4
1.3.4 | 500109001055 | C25砼挡墙 1、砼挡墙 2、混凝土强度： C25 3、符合设计要求 | m³ | 2.94
1.3.5 | 500110001024 | 钢模板 1、模板安装、拆 除 2、符合设计要求 | m² | 15.6
1.4 |  | 过路涵 | m | 2
分类分项工程量清单计价表
合同编号：
工程名称：湘潭县高标准农田建设项目（二0二三年）第25标段
序号 | 项目编码 | 项目名称 | 计量 单位 | 工程 数量 | 单价 (元) | 合价 (元) | 主要技术 条款编码
1.4.1 | 500101002048 | 土方开挖 1、挖掘机挖土 三 类土 | m³ | 14.4156
1.4.2 | 500103001048 | 土方回填 1.原土回填 2.分层夯实，符合 设计要求 | m³ | 9.8848
1.4.3 | 500112004001 | Φ500过路涵 1、DN500钢筋混凝 土涵管 2、符合设计要求 | m | 8
1.4.4 | 500109001146 | C25砼端墙 1、混凝土端墙 2、混凝土强度： C25 3、符合设计要求 | m³ | 1.2079
1.4.5 | 500109001147 | C25砼消力池 1、混凝土消力池 2、混凝土强度： C25 3、符合设计要求 | m³ | 0.3924
1.4.6 | 500109001148 | C25砼底座 1、混凝土底座 2、混凝土强度： C25 3、符合设计要求 | m³ | 1.7472
1.4.7 | 500110001068 | 钢模板 1、模板安装、拆 除 2、符合设计要求 | ㎡ | 20.528
2 |  | JS40，宽3.0m，单 边（0.3m*0.6m） 砼路肩 | m | 510
2.1 |  | 机耕路部分 | m | 510
2.1.1 | 500101002049 | 土方开挖 1、挖掘机挖土 三 类土 | m³ | 612
2.1.2 | 500103001049 | 路基土方回填并夯 实（外运1km) 1.外借土回填，运 距1km 2.分层夯实，符合 设计要求 |  | 826.2
分类分项工程量清单计价表
合同编号：
工程名称：湘潭县高标准农田建设项目（二0二三年）第25标段
序号 | 项目编码 | 项目名称 | 计量 单位 | 工程 数量 | 单价 (元) | 合价 (元) | 主要技术 条款编码
2.1.3 | 500103008003 | 碎石路面（厚度 10CM) 1、150mm厚碎石路 面 2、符合设计要求 |  | 1530
2.1.4 | 500109001149 | C25砼路肩 1、机耕路路肩 2、混凝土强度： C25 3、符合设计要求 | m³ | 91.8
2.1.5 | 500110001069 | 钢模板 1、模板安装、拆 除 2、符合设计要求 | m² | 612
2.1.6 | 500109009021 | 伸缩缝 1、缝宽20mm 2、沥青杉木板填 缝 3、符合设计要求 | m² | 18.18
2.2 |  | 会车道 | 处 | 5
2.2.1 | 500103001012 | 石渣垫层（厚度 20CM） 1、200mm厚石渣垫 层 2、符合设计要求 |  | 180
2.2.2 | 500103016003 | 泥结碎石路面 1、150mm厚泥结石 路面 2、符合设计要求 | m² | 180
2.2.3 | 500105003001 | 浆砌块石路肩 1.M7.5浆砌石路肩 2.符合设计要求 | m³ | 32.05
2.2.4 | 500109012002 | C25砼压顶 1、混凝土压顶 2、混凝土强度： C25 3、符合设计要求 | m³ | 0.242
2.2.5 | 500109009006 | 伸缩缝 1、缝宽20mm 2、沥青杉木板填 缝 3、符合设计要求 | m² | 5.45
分类分项工程量清单计价表
合同编号：
工程名称：湘潭县高标准农田建设项目（二0二三年）第25标段
序号 | 项目编码 | 项目名称 | 计量 单位 | 工程 数量 | 单价 (元) | 合价 (元) | 主要技术 条款编码
2.2.6 | 500110001018 | 钢模板 1、模板安装、拆 除 2、符合设计要求 | ㎡ | 10.681
2.3 |  | 下田坡道 | 处 | 5
2.3.1 | 500101002022 | 土方开挖 1、挖掘机挖土 三 类土 | m³ | 7.35
2.3.2 | 500103001022 | 路基土方回填并夯 实（外运1km) 1.外借土回填，运 距1km 2.分层夯实，符合 设计要求 |  | 13.5
2.3.3 | 500103016003 | 泥结碎石路面 1、100mm厚泥结石 路面 2、符合设计要求 | m² | 36
2.3.4 | 500109001055 | C25砼挡墙 1、砼挡墙 2、混凝土强度： C25 3、符合设计要求 | m³ | 7.35
2.3.5 | 500110001024 | 钢模板 1、模板安装、拆 除 2、符合设计要求 | m² | 39
2.4 |  | 过路涵 | m | 6
2.4.1 | 500101002051 | 土方开挖 1、挖掘机挖土 三 类土 | m³ | 43.2468
2.4.2 | 500103001051 | 土方回填 1.原土回填 2.分层夯实，符合 设计要求 | m³ | 29.6543
2.4.3 | 500112004002 | Φ500过路涵 1、DN500钢筋混凝 土涵管 2、符合设计要求 | m | 24
分类分项工程量清单计价表
合同编号：
工程名称：湘潭县高标准农田建设项目（二0二三年）第25标段
序号 | 项目编码 | 项目名称 | 计量 单位 | 工程 数量 | 单价 (元) | 合价 (元) | 主要技术 条款编码
2.4.4 | 500109001152 | C25砼端墙 1、混凝土端墙 2、混凝土强度： C25 3、符合设计要求 | m³ | 3.6237
2.4.5 | 500109001153 | C25砼消力池 1、混凝土消力池 2、混凝土强度： C25 3、符合设计要求 | m³ | 1.1772
2.4.6 | 500109001154 | C25砼底座 1、混凝土底座 2、混凝土强度： C25 3、符合设计要求 | m³ | 5.2416
2.4.7 | 500110001071 | 钢模板 1、模板安装、拆 除 2、符合设计要求 | ㎡ | 61.5839
3 |  | JS41，宽3.0m | m | 540
3.1 |  | 双边（ 0.3m*0.6m）砼路 肩 | m | 120
3.1.1 | 500101002052 | 土方开挖 1、挖掘机挖土 三 类土 | m³ | 180
3.1.2 | 500103001052 | 路基土方回填并夯 实（外运1km) 1.外借土回填，运 距1km 2.分层夯实，符合 设计要求 |  | 208.8
3.1.3 | 500103008005 | 碎石路面（厚度 10CM) 1、150mm厚碎石路 面 2、符合设计要求 |  | 360
3.1.4 | 500109001155 | C25砼路肩 1、机耕路路肩 2、混凝土强度： C25 3、符合设计要求 | m³ | 43.2
分类分项工程量清单计价表
合同编号：
工程名称：湘潭县高标准农田建设项目（二0二三年）第25标段
序号 | 项目编码 | 项目名称 | 计量 单位 | 工程 数量 | 单价 (元) | 合价 (元) | 主要技术 条款编码
3.1.5 | 500110001072 | 钢模板 1、模板安装、拆 除 2、符合设计要求 | ㎡ | 144
3.1.6 | 500109009023 | 伸缩缝 1、缝宽20mm 2、沥青杉木板填 缝 3、符合设计要求 | m² | 8.28
3.2 |  | 单边（ 0.3m*0.6m）砼路 肩 | m | 420
3.2.1 | 500101002053 | 土方开挖 1、挖掘机挖土 三 类土 | m³ | 504
3.2.2 | 500103001053 | 路基土方回填并夯 实（外运1km) 1.外借土回填，运 距1km 2.分层夯实，符合 设计要求 |  | 680.4
3.2.3 | 500103008006 | 碎石路面（厚度 10CM) 1、150mm厚碎石路 面 2、符合设计要求 |  | 1260
3.2.4 | 500109001156 | C25砼路肩 1、机耕路路肩 2、混凝土强度： C25 3、符合设计要求 | m³ | 75.6
3.2.5 | 500110001073 | 钢模板 1、模板安装、拆 除 2、符合设计要求 | m² | 504
3.2.6 | 500109009024 | 伸缩缝 1、缝宽20mm 2、沥青杉木板填 缝 3、符合设计要求 | m² | 14.94
3.3 |  | 会车道 | 处 | 4
分类分项工程量清单计价表
合同编号：
工程名称：湘潭县高标准农田建设项目（二0二三年）第25标段
序号 | 项目编码 | 项目名称 | 计量 单位 | 工程 数量 | 单价 (元) | 合价 (元) | 主要技术 条款编码
3.3.1 | 500103001012 | 石渣垫层（厚度 20CM） 1、200mm厚石渣垫 层 2、符合设计要求 |  | 144
3.3.2 | 500103016003 | 泥结碎石路面 1、150mm厚泥结石 路面 2、符合设计要求 | m² | 144
3.3.3 | 500105003001 | 浆砌块石路肩 1.M7.5浆砌石路肩 2.符合设计要求 | m³ | 25.64
3.3.4 | 500109012002 | C25砼压顶 1、混凝土压顶 2、混凝土强度： C25 3、符合设计要求 | m³ | 0.1936
3.3.5 | 500109009006 | 伸缩缝 1、缝宽20mm 2、沥青杉木板填 缝 3、符合设计要求 | m² | 4.36
3.3.6 | 500110001018 | 钢模板 1、模板安装、拆 除 2、符合设计要求 | ㎡ | 8.5448
3.4 |  | 下田坡道 | 处 | 5
3.4.1 | 500101002022 | 土方开挖 1、挖掘机挖土 三 类土 | m³ | 7.35
3.4.2 | 500103001022 | 路基土方回填并夯 实（外运1km) 1.外借土回填，运 距1km 2.分层夯实，符合 设计要求 |  | 13.5
3.4.3 | 500103016003 | 泥结碎石路面 1、100mm厚泥结石 路面 2、符合设计要求 | m² | 36
3.4.4 | 500109001055 | C25砼挡墙 1、砼挡墙 2、混凝土强度： C25 3、符合设计要求 | m³ | 7.35
分类分项工程量清单计价表
合同编号：
工程名称：湘潭县高标准农田建设项目（二0二三年）第25标段
序号 | 项目编码 | 项目名称 | 计量 单位 | 工程 数量 | 单价 (元) | 合价 (元) | 主要技术 条款编码
3.4.5 | 500110001024 | 钢模板 1、模板安装、拆 除 2、符合设计要求 | m² | 39
3.5 |  | 过路涵 | m | 5
3.5.1 | 500101002055 | 土方开挖 1、挖掘机挖土 三 类土 | m³ | 36.039
3.5.2 | 500103001055 | 土方回填 1.原土回填 2.分层夯实，符合 设计要求 | m³ | 24.7119
3.5.3 | 500112004003 | Φ500过路涵 1、DN500钢筋混凝 土涵管 2、符合设计要求 | m | 20
3.5.4 | 500109001159 | C25砼端墙 1、混凝土端墙 2、混凝土强度： C25 3、符合设计要求 | m³ | 3.0198
3.5.5 | 500109001160 | C25砼消力池 1、混凝土消力池 2、混凝土强度： C25 3、符合设计要求 | m³ | 0.981
3.5.6 | 500109001161 | C25砼底座 1、混凝土底座 2、混凝土强度： C25 3、符合设计要求 | m³ | 4.368
3.5.7 | 500110001075 | 钢模板 1、模板安装、拆 除 2、符合设计要求 | ㎡ | 51.3199
4 |  | JS42，宽3.0m | m | 540
4.1 |  | 双边（ 0.3m*0.6m）砼路 肩 | m | 180
4.1.1 | 500101002056 | 土方开挖 1、挖掘机挖土 三 类土 | m³ | 270
分类分项工程量清单计价表
合同编号：
工程名称：湘潭县高标准农田建设项目（二0二三年）第25标段
序号 | 项目编码 | 项目名称 | 计量 单位 | 工程 数量 | 单价 (元) | 合价 (元) | 主要技术 条款编码
4.1.2 | 500103001056 | 路基土方回填并夯 实（外运1km) 1.外借土回填，运 距1km 2.分层夯实，符合 设计要求 |  | 313.2
4.1.3 | 500103008008 | 碎石路面（厚度 10CM) 1、150mm厚碎石路 面 2、符合设计要求 |  | 540
4.1.4 | 500109001162 | C25砼路肩 1、机耕路路肩 2、混凝土强度： C25 3、符合设计要求 | m³ | 64.8
4.1.5 | 500110001076 | 钢模板 1、模板安装、拆 除 2、符合设计要求 | ㎡ | 216
4.1.6 | 500109009026 | 伸缩缝 1、缝宽20mm 2、沥青杉木板填 缝 3、符合设计要求 | m² | 12.6
4.2 |  | 单边（ 0.3m*0.6m）砼路 肩 | m | 360
4.2.1 | 500101002057 | 土方开挖 1、挖掘机挖土 三 类土 | m³ | 432
4.2.2 | 500103001057 | 路基土方回填并夯 实（外运1km) 1.外借土回填，运 距1km 2.分层夯实，符合 设计要求 |  | 583.2
4.2.3 | 500103008009 | 碎石路面（厚度 10CM) 1、150mm厚碎石路 面 2、符合设计要求 |  | 1080
分类分项工程量清单计价表
合同编号：
工程名称：湘潭县高标准农田建设项目（二0二三年）第25标段
序号 | 项目编码 | 项目名称 | 计量 单位 | 工程 数量 | 单价 (元) | 合价 (元) | 主要技术 条款编码
4.2.4 | 500109001163 | C25砼路肩 1、机耕路路肩 2、混凝土强度： C25 3、符合设计要求 | m³ | 64.8
4.2.5 | 500110001077 | 钢模板 1、模板安装、拆 除 2、符合设计要求 | m² | 432
4.2.6 | 500109009027 | 伸缩缝 1、缝宽20mm 2、沥青杉木板填 缝 3、符合设计要求 | m² | 12.78
4.3 |  | 会车道 | 处 | 4
4.3.1 | 500103001012 | 石渣垫层（厚度 20CM） 1、200mm厚石渣垫 层 2、符合设计要求 |  | 144
4.3.2 | 500103016003 | 泥结碎石路面 1、150mm厚泥结石 路面 2、符合设计要求 | m² | 144
4.3.3 | 500105003001 | 浆砌块石路肩 1.M7.5浆砌石路肩 2.符合设计要求 | m³ | 25.64
4.3.4 | 500109012002 | C25砼压顶 1、混凝土压顶 2、混凝土强度： C25 3、符合设计要求 | m³ | 0.1936
4.3.5 | 500109009006 | 伸缩缝 1、缝宽20mm 2、沥青杉木板填 缝 3、符合设计要求 | m² | 4.36
4.3.6 | 500110001018 | 钢模板 1、模板安装、拆 除 2、符合设计要求 | ㎡ | 8.5448
4.4 |  | 下田坡道 | 处 | 5
分类分项工程量清单计价表
合同编号：
工程名称：湘潭县高标准农田建设项目（二0二三年）第25标段
序号 | 项目编码 | 项目名称 | 计量 单位 | 工程 数量 | 单价 (元) | 合价 (元) | 主要技术 条款编码
4.4.1 | 500101002022 | 土方开挖 1、挖掘机挖土 三 类土 | m³ | 7.35
4.4.2 | 500103001022 | 路基土方回填并夯 实（外运1km) 1.外借土回填，运 距1km 2.分层夯实，符合 设计要求 |  | 13.5
4.4.3 | 500103016003 | 泥结碎石路面 1、100mm厚泥结石 路面 2、符合设计要求 | m² | 36
4.4.4 | 500109001055 | C25砼挡墙 1、砼挡墙 2、混凝土强度： C25 3、符合设计要求 | m³ | 7.35
4.4.5 | 500110001024 | 钢模板 1、模板安装、拆 除 2、符合设计要求 | m² | 39
4.5 |  | 过路涵 | m | 6
4.5.1 | 500101002059 | 土方开挖 1、挖掘机挖土 三 类土 | m³ | 43.2468
4.5.2 | 500103001059 | 土方回填 1.原土回填 2.分层夯实，符合 设计要求 | m³ | 29.6543
4.5.3 | 500112004004 | Φ500过路涵 1、DN500钢筋混凝 土涵管 2、符合设计要求 | m | 24
4.5.4 | 500109001166 | C25砼端墙 1、混凝土端墙 2、混凝土强度： C25 3、符合设计要求 | m³ | 3.6237
4.5.5 | 500109001167 | C25砼消力池 1、混凝土消力池 2、混凝土强度： C25 3、符合设计要求 | m³ | 1.1772
分类分项工程量清单计价表
合同编号：
工程名称：湘潭县高标准农田建设项目（二0二三年）第25标段
序号 | 项目编码 | 项目名称 | 计量 单位 | 工程 数量 | 单价 (元) | 合价 (元) | 主要技术 条款编码
4.5.6 | 500109001168 | C25砼底座 1、混凝土底座 2、混凝土强度： C25 3、符合设计要求 | m³ | 5.2416
4.5.7 | 500110001079 | 钢模板 1、模板安装、拆 除 2、符合设计要求 | ㎡ | 61.5839
5 |  | JS43，宽3.0m，单 边（0.3m*0.6m） 砼路肩 | m | 200
5.1 |  | 机耕路部分 | m | 200
5.1.1 | 500101002060 | 土方开挖 1、挖掘机挖土 三 类土 | m³ | 240
5.1.2 | 500103001060 | 路基土方回填并夯 实（外运1km) 1.外借土回填，运 距1km 2.分层夯实，符合 设计要求 |  | 324
5.1.3 | 500103008011 | 碎石路面（厚度 10CM) 1、150mm厚碎石路 面 2、符合设计要求 |  | 600
5.1.4 | 500109001169 | C25砼路肩 1、机耕路路肩 2、混凝土强度： C25 3、符合设计要求 | m³ | 36
5.1.5 | 500110001080 | 钢模板 1、模板安装、拆 除 2、符合设计要求 | m² | 240
5.1.6 | 500109009029 | 伸缩缝 1、缝宽20mm 2、沥青杉木板填 缝 3、符合设计要求 | m² | 7.02
5.2 |  | 会车道 | 处 | 2
分类分项工程量清单计价表
合同编号：
工程名称：湘潭县高标准农田建设项目（二0二三年）第25标段
序号 | 项目编码 | 项目名称 | 计量 单位 | 工程 数量 | 单价 (元) | 合价 (元) | 主要技术 条款编码
5.2.1 | 500103001012 | 石渣垫层（厚度 20CM） 1、200mm厚石渣垫 层 2、符合设计要求 |  | 72
5.2.2 | 500103016003 | 泥结碎石路面 1、150mm厚泥结石 路面 2、符合设计要求 | m² | 72
5.2.3 | 500105003001 | 浆砌块石路肩 1.M7.5浆砌石路肩 2.符合设计要求 | m³ | 12.82
5.2.4 | 500109012002 | C25砼压顶 1、混凝土压顶 2、混凝土强度： C25 3、符合设计要求 | m³ | 0.0968
5.2.5 | 500109009006 | 伸缩缝 1、缝宽20mm 2、沥青杉木板填 缝 3、符合设计要求 | m² | 2.18
5.2.6 | 500110001018 | 钢模板 1、模板安装、拆 除 2、符合设计要求 | ㎡ | 4.2724
5.3 |  | 下田坡道 | 处 | 2
5.3.1 | 500101002022 | 土方开挖 1、挖掘机挖土 三 类土 | m³ | 2.94
5.3.2 | 500103001022 | 路基土方回填并夯 实（外运1km) 1.外借土回填，运 距1km 2.分层夯实，符合 设计要求 |  | 5.4
5.3.3 | 500103016003 | 泥结碎石路面 1、100mm厚泥结石 路面 2、符合设计要求 | m² | 14.4
5.3.4 | 500109001055 | C25砼挡墙 1、砼挡墙 2、混凝土强度： C25 3、符合设计要求 | m³ | 2.94
分类分项工程量清单计价表
合同编号：
工程名称：湘潭县高标准农田建设项目（二0二三年）第25标段
序号 | 项目编码 | 项目名称 | 计量 单位 | 工程 数量 | 单价 (元) | 合价 (元) | 主要技术 条款编码
5.3.5 | 500110001024 | 钢模板 1、模板安装、拆 除 2、符合设计要求 | m² | 15.6
5.4 |  | 过路涵 | m | 3
5.4.1 | 500101002062 | 土方开挖 1、挖掘机挖土 三 类土 | m³ | 21.6234
5.4.2 | 500103001062 | 土方回填 1.原土回填 2.分层夯实，符合 设计要求 | m³ | 14.8272
5.4.3 | 500112004005 | Φ500过路涵 1、DN500钢筋混凝 土涵管 2、符合设计要求 | m | 12
5.4.4 | 500109001172 | C25砼端墙 1、混凝土端墙 2、混凝土强度： C25 3、符合设计要求 | m³ | 1.8119
5.4.5 | 500109001173 | C25砼消力池 1、混凝土消力池 2、混凝土强度： C25 3、符合设计要求 | m³ | 0.5886
5.4.6 | 500109001174 | C25砼底座 1、混凝土底座 2、混凝土强度： C25 3、符合设计要求 | m³ | 2.6208
5.4.7 | 500110001082 | 钢模板 1、模板安装、拆 除 2、符合设计要求 | ㎡ | 30.792
四 |  | 农田防护与生态环 境保护
1 |  | 农田废弃物收集池 | 处 | 6
1.1 | 500101002063 | 人工土方开挖 1、挖掘机挖土 三 类土 | m³ | 19.44
分类分项工程量清单计价表
合同编号：
工程名称：湘潭县高标准农田建设项目（二0二三年）第25标段
序号 | 项目编码 | 项目名称 | 计量 单位 | 工程 数量 | 单价 (元) | 合价 (元) | 主要技术 条款编码
1.2 | 500103001063 | 土方回填 1.原土回填 2.分层夯实，符合 设计要求 | m³ | 9.36
1.3 | 500109001048 | M7.5浆砌砼实心砖 墙 1、浆砌块石 护坡 平面 | m³ | 4.56
1.4 | 500109001175 | C35钢筋砼现浇盖 板 1、混凝土盖板 2、混凝土强度： C35 3、符合设计要求 | m³ | 0.48
1.5 | 500109001176 | C25砼现浇底板 1、明渠 岩石地基 底板 2、混凝土强度： C25 3、符合设计要求 | m³ | 0.9
1.6 | 500105010031 | 1:2水泥砂浆抹面 (立面) 1、1：2水泥砂浆 抹面 平均厚度2cm 2、符合设计要求 | m² | 22.98
1.7 | 500105011115 | 油漆 1、抹灰面刷墙漆 2、符合设计要求 | m² | 11.82
1.8 | 500111001050 | 钢筋 1、HRB400钢筋制 安 2、符合设计要求 | t | 0.0164
1.9 | 500110001017 | 钢模板 1、模板安装、拆 除 2、符合设计要求 | ㎡ | 42.06
1.10 | 500114001028 | 标识牌 1、400*600mm 2、符合设计要求 | 处 | 6
合 计

## 措施项目清单计价表
措施项目清单计价表
合同编号：
工程名称：湘潭县高标准农田建设项目（二0二三年）第25标段
序号 | 项 目 名 称 | 单位 | 金额
1 | 安全生产费（按建安费用2.5%） | %
合 计

## 工程单价汇总表(编规)
工程单价汇总表
合同编号：
工程名称：湘潭县高标准农田建设项目（二0二三年）第25标段
序号 | 项目编码 | 项目名称 | 计量 单位 | 人工费 | 材料费 | 机 械 使用费 | 中间单价 | 其他 直接费 | 间接费 | 企业 利润 | 价差 | 税金 | 合计
1.1.1 | 500101010001 | 梯田田埂修筑 | m³
1.1.2 | 500101002001 | 土方开挖 | m³
1.1.3 | 500103001001 | 土方回填（松填） | m³
1.1.4 | 500103016001 | 保水层夯实 | m³
1.1.5 | 500101001001 | 细部平整土地 | 公顷
1.1.1.1 | 500104002001 | 山塘清淤 | m³
1.1.2.2 | 500103001003 | 土方回填 | m³
1.1.2.11 | 500101010005 | 外坡除杂 | m²
1.1.3.1 | 500101002004 | 土方开挖 | m³
2.1.1.1 | 500101002024 | 渠道土方开挖 | m³
2.1.1.9 | 500101010012 | 清表 | m²
1.1.1 | 500101002046 | 土方开挖 | m³
1.1.2 | 500103001046 | 路基土方回填并夯实 （外运1km)
1.1 | 500101002063 | 人工土方开挖 | m³
1.1.2.3 | 500105009001 | 砼拆除 | m³
1.1.2.6 | 500103007001 | 砂石垫层 | m³
1.2.3 | 500105003001 | 浆砌块石路肩 | m³
1.3 | 500109001048 | M7.5浆砌砼实心砖墙 | m³
1.6 | 500105010031 | 1:2水泥砂浆抹面(立 面) | m²
工程单价汇总表
合同编号：
工程名称：湘潭县高标准农田建设项目（二0二三年）第25标段
序号 | 项目编码 | 项目名称 | 计量 单位 | 人工费 | 材料费 | 机 械 使用费 | 中间单价 | 其他 直接费 | 间接费 | 企业 利润 | 价差 | 税金 | 合计
1.1.2.4 | 500109001002 | C25砼截水墙 | m³
1.1.2.5 | 500109001003 | C25砼护坡 | m³
1.1.2.7 | 500109009001 | 伸缩缝 | m²
1.1.2.8 | 500109001004 | C25砼压顶 | m³
1.1.2.9 | 500109001005 | C25砼踏步 | m³
1.1.3.4 | 500109001006 | C20砼垫层 | m³
1.1.3.5 | 500109001007 | C25砼截水环 | m³
1.1.3.6 | 500109001008 | C25砼输水涵进水池 | m³
1.1.3.7 | 500109001009 | C25砼输水涵卧管 | m³
1.1.4.3 | 500109001010 | C25砼底板 | m³
2.1.1.5 | 500109001067 | C25砼渠道护坡（ 10cm） | m³
2.1.3.1 | 500109001069 | C35砼桥板 | m³
2.1.3.2 | 500109001070 | C25桥台砼 | m³
1.1.4 | 500109001143 | C25砼路肩 | m³
1.2.4 | 500109012002 | C25砼压顶 | m³
1.3.4 | 500109001055 | C25砼挡墙 | m³
1.4.4 | 500109001146 | C25砼端墙 | m³
1.4.5 | 500109001147 | C25砼消力池 | m³
1.4.6 | 500109001148 | C25砼底座 | m³
2.2.4 | 500109012002 | C25砼压顶 | m³
工程单价汇总表
合同编号：
工程名称：湘潭县高标准农田建设项目（二0二三年）第25标段
序号 | 项目编码 | 项目名称 | 计量 单位 | 人工费 | 材料费 | 机 械 使用费 | 中间单价 | 其他 直接费 | 间接费 | 企业 利润 | 价差 | 税金 | 合计
1.4 | 500109001175 | C35钢筋砼现浇盖板 | m³
1.5 | 500109001176 | C25砼现浇底板 | m³
1.1.3.9 | 500110001002 | 钢模板 | ㎡
2.1.1.6 | 500110001001 | 渠道模板制安及拆除 | m²
1.3.5 | 500110001024 | 钢模板 | m²
1.9 | 500110001017 | 钢模板 | ㎡
1.1.3.8 | 500111001001 | 钢筋制安 | t
1.8 | 500111001050 | 钢筋 | t
1.2.1 | 500101010002 | 耕作层剥离 | m³
1.2.2 | 500101010003 | 耕作层回填 | m³
1.1.3.3 | 500114001002 | DN200PE管 | m
1.1.5 | 500114002001 | 抽水台班 | 台班
2.1.1.8 | 500114001021 | DN200PVC排水管 | m
1.1.3 | 500103008001 | 碎石路面（厚度 10CM)
1.2.1 | 500103001012 | 石渣垫层（厚度 20CM）
1.2.2 | 500103016003 | 泥结碎石路面 | m²
1.4.3 | 500112004001 | Φ500过路涵 | m
1.7 | 500105011115 | 油漆 | m²

## 人材机汇总表
人材机汇总表
序号 | 名称 | 单位 | 预算价 | 总用量 | 备注
1 | 甲类工 | 工日
2 | 乙类工 | 工日
3 | 综合人工(装饰) | 工日
4 | 工长 | 工时
5 | 高级工 | 工时
6 | 中级工 | 工时
7 | 初级工 | 工时
8 | 机械工 | 工时
9 | 预应力混凝土管 | m
10 | 水泥42.5（新桥片区） | kg
11 | PVC管道 φ200mm | m
12 | 石渣 | m³
13 | 密封胶 | kg
14 | 底面处理剂 | kg
15 | 墙漆 | kg
16 | 其他材料费 | 元
17 | 汽油 | kg
18 | 柴油 | kg
19 | 电 | kW.h
20 | 风 | m³
21 | 水 | m³
22 | 锯材 | m³
23 | 铁件 | kg
24 | 碎石 | m³
25 | 砂 | m³
26 | 块石 | m³
27 | 卵石 | m³
28 | 铁钉 | kg
29 | 标准砖240×115×53 | 千块
30 | 铁丝 | kg
31 | 卡扣件 | kg
32 | 组合钢模板 | kg
33 | 型钢 | kg
34 | 电焊条 | kg
35 | 沥青 | t
36 | 木柴 | t
人材机汇总表
序号 | 名称 | 单位 | 预算价 | 总用量 | 备注
37 | 预制混凝土柱 | m³
38 | 石屑 | m³
39 | 润滑油 | kg
40 | 中砂 | m³
41 | 橡胶圈 | 个
42 | 水泥42.5 | kg
43 | 商品砼 C20 | m³
44 | 商品砼 C25 | m³
45 | 商品砼 C35 | m³
46 | PE管DN200 | m
47 | 粘土 | m³
48 | 钢筋 | t
49 | 水泥砌筑砂浆M7.5 卵换碎 32.5换 42.5 | m³
50 | 抹面水泥砂浆01:02 卵换碎 32.5换42.5 | m³
51 | 纯混凝土C25 42.5 砂率40% 1级配 水灰比0.55 | m³
52 | 单斗挖掘机 油动 斗容1m³ | 台班
53 | 双胶轮车 | 台班
54 | 蛙式打夯机 功率2.8kw | 台班
55 | 单斗挖掘机 液压斗容0.6m³ | 台时
56 | 单斗挖掘机 液压斗容1.0m³ | 台时
57 | 推土机 功率59kW | 台时
58 | 推土机 功率74kW | 台时
59 | 推土机 功率88kW | 台时
60 | 压路机 内燃重量12～15t | 台时
61 | 蛙式夯实机 功率2.8kW | 台时
62 | 自落式混凝土搅拌机 出料0.4m³ | 台时
63 | 砂(灰)浆搅拌机 拌筒容积200L | 台时
64 | 砂(灰)浆搅拌机 拌筒容积400L | 台时
65 | 振动器 插入式功率1.1kW | 台时
66 | 振动器 插入式功率1.5kW | 台时
67 | 振动器 平板式功率2.2kW | 台时
68 | 变频机组 容量8.5kVA | 台时
69 | 风水(砂)枪 2～6m³/min | 台时
70 | 载重汽车 载重量5t | 台时
人材机汇总表
序号 | 名称 | 单位 | 预算价 | 总用量 | 备注
71 | 自卸汽车 载重量5t | 台时
72 | 胶轮车 | 台时
73 | 塔式起重机 起重量10t | 台时
74 | 汽车起重机 起重量5t | 台时
75 | 卷扬起重机 双筒慢速起重量5t | 台时
76 | 潜水泵 功率2.2kW | 台时
77 | 电焊机 直流20kVA | 台时
78 | 电焊机 交流25kVA | 台时
79 | 对焊机 电阻型150kVA | 台时
80 | 钢筋弯曲机 Φ6～40 | 台时
81 | 钢筋切断机 功率20kW | 台时
82 | 钢筋调直机 功率4～14kW | 台时
83 | 木工加工机械 圆盘锯Φ500 | 台时
84 | 木工加工机械 双面刨床 | 台时
85 | 塑料管热熔对接焊机液压功率 4.95kW | 台时
86 | 试压泵 2.5MPa | 台时