## 封面
工 程 总 价
| 工 程 名 称： | 湘潭县高标准农田建设项目（二O二四年新增、投融资创新）第 18 标段
合 同 编 号：
| 工程总价(小写)： | 2468866.64(单位盖章)
| 工程总价(大写)： | 贰佰肆拾陆万捌仟捌佰陆拾陆元陆角肆分
| 招 标 人： |  |  | (单位盖章)
| 法定代表人(或委托代理人)： |  |  | (签字盖章)
| 造价工程师及注册证号： |  | (签字盖执业专用章)
编 制 时 间：

## 工程项目总价表
工程项目总价表
合同编号：
工程名称：湘潭县高标准农田建设项目（二O二四年新增、投融资创新）第 18 标段
序号 | 工程项目名称 | 金额（元）
一 | 分类分项工程
土地平整
灌溉与排水
二 | 措施项目
| 安全文明施工措施费 | 57229.46
小型临时工程
施工企业进退场费
大型施工设备安拆费
三 | 其他项目 | 114458.91
| 暂列金额 | 114458.91
合 计
2

## 分类分项工程量清单计价表(项目特征)
分类分项工程量清单
合同编号：
工程名称：湘潭县高标准农田建设项目（二O二四年新增、投融资创新）第 18 标段
序号 | 项目编码 | 项目名称 | 计量 单位 | 工程 数量 | 单价 (元) | 合价 (元) | 主要技术 条款编码
一 |  | 土地平整
(一) |  | 石坝村-PZ03 | 亩 | 370.48
1 |  | 石坝村-PZ03-1 | 亩 | 206.43
1.1 |  | 耕作田块修筑工程 | 项 | 1
1.1.1 | 500103002001 | 梯田田埂修筑 1.分层厚度及碾压 数30cm，密实不渗 水 2.运距就近取土 | m³ | 1429.1146
1.1.2 | 500101002001 | 机械土方开挖 1.土类土方类别综 合 2.开挖厚度依据土 方平衡 3.运距场内运输 | m³ | 24679
1.1.3 | 500103002002 | 土方回填（松填） 1.土质及含水量 :综合 2.分层厚度及碾压 数:分层填筑，每 层厚度不大于 30cm，松填 | m³ | 24679
1.1.4 | 500103002003 | 保水层夯实 1.符合设计图纸及 规范要求 | m³ | 24679
1.1.5 | 500101001001 | 细部平整土地 1.符合设计图纸及 规范要求 | 公顷 | 13.29
1.2 |  | 耕作层地力保持工 程 | 项 | 1
1.2.1 | 500101010001 | 耕作层剥离 1.剥离表层耕种土 30cm以内，集中堆 放； 2.推土运距50m | m³ | 22350.47
1.2.2 | 500103002004 | 耕作层回填 1.表层耕植土覆盖 30cm以内； 2.推土运距50m | m³ | 22350.47
3
分类分项工程量清单
合同编号：
工程名称：湘潭县高标准农田建设项目（二O二四年新增、投融资创新）第 18 标段
序号 | 项目编码 | 项目名称 | 计量 单位 | 工程 数量 | 单价 (元) | 合价 (元) | 主要技术 条款编码
2 |  | 石坝村-PZ03-2 | 亩 | 164.05
2.1 |  | 耕作田块修筑工程 | 项 | 1
2.1.1 | 500103002005 | 梯田田埂修筑 1.分层厚度及碾压 数30cm，密实不渗 水 2.运距就近取土 | m³ | 1645.3754
2.1.2 | 500101002002 | 机械土方开挖 1.土方类别综合 2.就近堆放 | m³ | 22833
2.1.3 | 500103002006 | 土方回填（松填） 1.土质及含水量 :就近取土 2.分层厚度及碾压 数:分层填筑，每 层厚度不大于 30cm，压实度不应 小于0.94 3.填筑体干密度、 透系数:符合设计 图纸及规范要求 | m³ | 22833
2.1.4 | 500103002007 | 保水层夯实 1.符合设计图纸及 规范要求 | m³ | 22833
2.1.5 | 500101001002 | 细部平整土地 1.符合设计图纸及 规范要求 | 公顷 | 10.39
2.2 |  | 耕作层地力保持工 程 | 项 | 1
2.2.1 | 500101010002 | 耕作层剥离 1.剥离表层耕种土 30cm以内，集中堆 放 | m³ | 23289.19
2.2.2 | 500103002008 | 耕作层回填 1.表层耕植土覆盖 30cm以内 | m³ | 23289.19
3 |  | 项目区标志牌 | 项 | 1
3.1 | 500101002003 | 机械土方开挖 1.土方类别综合 2.就近堆放 | m³ | 0.74
4
分类分项工程量清单
合同编号：
工程名称：湘潭县高标准农田建设项目（二O二四年新增、投融资创新）第 18 标段
序号 | 项目编码 | 项目名称 | 计量 单位 | 工程 数量 | 单价 (元) | 合价 (元) | 主要技术 条款编码
3.2 | 500109001001 | C20砼垫层 1.部位及类型:混 凝土垫层 2.设计龄期、强度 等级及配合比:商 品砼C20 3.抗渗、抗冻、抗 磨等要求:符合设 计图纸及规范要求 4.级配、拌制要求 :满足设计强度要 求 | m³ | 0.12
3.3 | 500105006001 | M7.5浆砌红砖 1.品种、规格及强 度等级:MU10页岩 实心砖 2.砂浆强度等级及 配合比:M7.5水泥 砂浆 3.勾缝要求:满足 设计要求 | m³ | 1.49
3.4 | 500105010001 | 1:2水泥砂浆抹面 (立面) 1.砂浆强度等级及 配合比:1：2水泥 砂浆 2.抹面厚度:20mm 3.分格缝宽度:满 足设计要求 | m² | 6.12
3.5 | 500114001001 | 定制刻字瓷砖 1.规格:30*45cm 2.含制作安装等 | m² | 2.34
二 |  | 灌溉与排水
(一) |  | 水源工程
1 |  | 石坝村
1.1 |  | EK137在文组二塘 (L=45m，H=3.5m） 砼护砌 | m | 45
1.1.1 |  | 清淤扩容 | m³ | 468
5
分类分项工程量清单
合同编号：
工程名称：湘潭县高标准农田建设项目（二O二四年新增、投融资创新）第 18 标段
序号 | 项目编码 | 项目名称 | 计量 单位 | 工程 数量 | 单价 (元) | 合价 (元) | 主要技术 条款编码
1.1.1.1 | 500101010003 | 清淤 1.挖机挖淤泥 2.运距暂按1km考 虑 | m³ | 468
1.1.2 |  | 塘堤护坡 | m | 45
1.1.2.1 | 500101002004 | 土方开挖 1.土方类别综合 2.就近堆放 | m³ | 68.85
1.1.2.2 | 500103002009 | 土方回填 1.土质及含水量 :就近取土 2.分层厚度及碾压 数:分层填筑，每 层厚度不大于 30cm，压实度不应 小于0.94 3.填筑体干密度、 透系数:符合设计 图纸及规范要求 | m³ | 17.55
1.1.2.3 | 500109001002 | C25砼截渗墙 1.设计龄期、强度 等级及配合比:商 品砼C25 2.抗渗、抗冻、抗 磨等要求:符合设 计图纸及规范要求 3.级配、拌制要求 :满足设计强度要 求 | m³ | 10.8
1.1.2.4 | 500103002010 | 客土回填（外借 1km） 1.土质及含水量 :外借土方，运距 1KM 2.分层厚度及碾压 数:分层填筑，每 层厚度不大于 30cm，压实度不应 小于0.94 3.填筑体干密度、 透系数:符合设计 图纸及规范要求 | m³ | 236.25
6
分类分项工程量清单
合同编号：
工程名称：湘潭县高标准农田建设项目（二O二四年新增、投融资创新）第 18 标段
序号 | 项目编码 | 项目名称 | 计量 单位 | 工程 数量 | 单价 (元) | 合价 (元) | 主要技术 条款编码
1.1.2.5 | 500103007001 | 砂石垫层（ 100mm） 1.颗粒级配:天然 级配 2.厚度:100mm | m³ | 15.75
1.1.2.6 | 500109001003 | C25砼护坡(100mm) 1.设计龄期、强度 等级及配合比:商 品砼C25 2.抗渗、抗冻、抗 磨等要求:符合设 计图纸及规范要求 3.级配、拌制要求 :满足设计强度要 求 | m³ | 15.75
1.1.2.7 | 500109009001 | 伸缩缝 1.伸缩缝 沥青杉 板(厚度2cm) | m² | 5.36
1.1.2.8 | 500109001004 | C25压顶混凝土 1.设计龄期、强度 等级及配合比:商 品砼C25 2.抗渗、抗冻、抗 磨等要求:符合设 计图纸及规范要求 3.级配、拌制要求 :满足设计强度要 求 | m³ | 3.6
1.1.2.9 | 500109001005 | C25砼踏步 1.设计龄期、强度 等级及配合比:商 品砼C25 2.抗渗、抗冻、抗 磨等要求:符合设 计图纸及规范要求 3.级配、拌制要求 :满足设计强度要 求 | m³ | 1.202
7
分类分项工程量清单
合同编号：
工程名称：湘潭县高标准农田建设项目（二O二四年新增、投融资创新）第 18 标段
序号 | 项目编码 | 项目名称 | 计量 单位 | 工程 数量 | 单价 (元) | 合价 (元) | 主要技术 条款编码
1.1.2.10 | 500110001001 | 钢模板制安 1.类型及结构尺寸 :承包商结合现有 施工工艺自行考虑 2.制作、组装、安 装及拆卸标准(如 强度、刚度、稳定 性):普通模板，含 模板制作、安装、 拆除、归堆整理等 工作内容 | m² | 36.64
1.1.2.11 | 500101001003 | 外坡除杂 1.清除表层杂草、 虚土等杂质 2.就近堆放 | m² | 157.5
1.1.2.12 | 500114001002 | 标识牌 1、尺寸 :30*45cm瓷砖 2、主材甲供 | 处 | 1
1.1.3 |  | 输水涵(Φ200) | m | 8
1.1.3.1 | 500101002005 | 土方开挖 1.土方类别综合 2.就近堆放 | m³ | 4.7381
1.1.3.2 | 500103002011 | 土方回填 1.土质及含水量 :就近取土 2.分层厚度及碾压 数:分层填筑，每 层厚度不大于 30cm，压实度不应 小于0.94 3.填筑体干密度、 透系数:符合设计 图纸及规范要求 | m³ | 2.7381
1.1.3.3 | 500112004001 | Φ200PE管 1.PE管道安装 DN200mm | m | 11.5
8
分类分项工程量清单
合同编号：
工程名称：湘潭县高标准农田建设项目（二O二四年新增、投融资创新）第 18 标段
序号 | 项目编码 | 项目名称 | 计量 单位 | 工程 数量 | 单价 (元) | 合价 (元) | 主要技术 条款编码
1.1.3.4 | 500109001006 | C20现浇砼垫层 1.部位及类型:混 凝土垫层 2.设计龄期、强度 等级及配合比:商 品砼C20 3.抗渗、抗冻、抗 磨等要求:符合设 计图纸及规范要求 4.级配、拌制要求 :满足设计强度要 求 | m³ | 0.515
1.1.3.5 | 500109001007 | 外包现浇C25砼 1.设计龄期、强度 等级及配合比:商 品砼C25 2.抗渗、抗冻、抗 磨等要求:符合设 计图纸及规范要求 3.级配、拌制要求 :满足设计强度要 求 | m³ | 1.7488
1.1.3.6 | 500109001008 | C25现浇砼止水环 1.设计龄期、强度 等级及配合比:商 品砼C25 2.抗渗、抗冻、抗 磨等要求:符合设 计图纸及规范要求 3.级配、拌制要求 :满足设计强度要 求 | m³ | 1.6
1.1.3.7 | 500109001009 | C25现浇砼消力箱 1.设计龄期、强度 等级及配合比:商 品砼C25 2.抗渗、抗冻、抗 磨等要求:符合设 计图纸及规范要求 3.级配、拌制要求 :满足设计强度要 求 | m³ | 1.047
9
分类分项工程量清单
合同编号：
工程名称：湘潭县高标准农田建设项目（二O二四年新增、投融资创新）第 18 标段
序号 | 项目编码 | 项目名称 | 计量 单位 | 工程 数量 | 单价 (元) | 合价 (元) | 主要技术 条款编码
1.1.3.8 | 500109001010 | C25砼现浇卧管 1.设计龄期、强度 等级及配合比:商 品砼C25 2.抗渗、抗冻、抗 磨等要求:符合设 计图纸及规范要求 3.级配、拌制要求 :满足设计强度要 求 | m³ | 1.004
1.1.3.9 | 500111001001 | 钢筋制安 1.钢筋制作与安装 2.型号、规格:综 合 | t | 0.105
1.1.3.10 | 500110001002 | 钢模板制安 1.类型及结构尺寸 :承包商结合现有 施工工艺自行考虑 2.制作、组装、安 装及拆卸标准(如 强度、刚度、稳定 性):普通模板，含 模板制作、安装、 拆除、归堆整理等 工作内容 | m² | 16.037
1.1.3.11 | 500202005001 | 放空闸门 1.满足使用要求 | 套 | 1
1.1.4 | 500114001003 | 水位尺 1.满足使用要求 | 根 | 3
1.1.5 | 500114002001 | 抽水台班 潜水泵 功率2.2kW | 台班 | 6
1.2 |  | EK138老屋湾新塘 (L=35m，H=4.0m） 砼护砌 | m | 35
1.2.1 |  | 清淤扩容 | m³ | 415
1.2.1.1 | 500101010004 | 清淤 1.挖机挖淤泥 2.运距暂按1km考 虑 | m³ | 415
1.2.2 |  | 塘堤护坡 | m | 35
1.2.2.1 | 500101002006 | 土方开挖 1.土方类别综合 2.就近堆放 | m³ | 58.8
10
分类分项工程量清单
合同编号：
工程名称：湘潭县高标准农田建设项目（二O二四年新增、投融资创新）第 18 标段
序号 | 项目编码 | 项目名称 | 计量 单位 | 工程 数量 | 单价 (元) | 合价 (元) | 主要技术 条款编码
1.2.2.2 | 500103002012 | 土方回填 1.土质及含水量 :就近取土 2.分层厚度及碾压 数:分层填筑，每 层厚度不大于 30cm，压实度不应 小于0.94 3.填筑体干密度、 透系数:符合设计 图纸及规范要求 | m³ | 15.4
1.2.2.3 | 500109001011 | C25砼截渗墙 1.设计龄期、强度 等级及配合比:商 品砼C25 2.抗渗、抗冻、抗 磨等要求:符合设 计图纸及规范要求 3.级配、拌制要求 :满足设计强度要 求 | m³ | 8.4
1.2.2.4 | 500109001012 | C25砼护坡(100mm) 1.设计龄期、强度 等级及配合比:商 品砼C25 2.抗渗、抗冻、抗 磨等要求:符合设 计图纸及规范要求 3.级配、拌制要求 :满足设计强度要 求 | m³ | 14
1.2.2.5 | 500103007002 | 砂石垫层（ 100mm） 1.颗粒级配:天然 级配 2.厚度:100mm | m³ | 14
1.2.2.6 | 500109001013 | C25压顶混凝土 1.设计龄期、强度 等级及配合比:商 品砼C25 2.抗渗、抗冻、抗 磨等要求:符合设 计图纸及规范要求 3.级配、拌制要求 :满足设计强度要 求 | m³ | 2.8
11
分类分项工程量清单
合同编号：
工程名称：湘潭县高标准农田建设项目（二O二四年新增、投融资创新）第 18 标段
序号 | 项目编码 | 项目名称 | 计量 单位 | 工程 数量 | 单价 (元) | 合价 (元) | 主要技术 条款编码
1.2.2.7 | 500109009002 | 伸缩缝 1.伸缩缝 沥青杉 板(厚度2cm) | m² | 4.32
1.2.2.8 | 500109001014 | C25砼踏步 1.设计龄期、强度 等级及配合比:商 品砼C25 2.抗渗、抗冻、抗 磨等要求:符合设 计图纸及规范要求 3.级配、拌制要求 :满足设计强度要 求 | m³ | 1.3737
1.2.2.9 | 500110001003 | 钢模板制安 1.类型及结构尺寸 :承包商结合现有 施工工艺自行考虑 2.制作、组装、安 装及拆卸标准(如 强度、刚度、稳定 性):普通模板，含 模板制作、安装、 拆除、归堆整理等 工作内容 | m² | 28.64
1.2.2.10 | 500101001004 | 外坡除杂 1.清除表层杂草、 虚土等杂质 2.就近堆放 | m² | 140
1.2.2.11 | 500114001004 | 标识牌 1、尺寸 :30*45cm瓷砖 2、主材甲供 | 处 | 1
1.2.3 |  | 输水涵(Φ200) | m | 8
1.2.3.1 | 500101002007 | 土方开挖 1.土方类别综合 2.就近堆放 | m³ | 6.3525
12
分类分项工程量清单
合同编号：
工程名称：湘潭县高标准农田建设项目（二O二四年新增、投融资创新）第 18 标段
序号 | 项目编码 | 项目名称 | 计量 单位 | 工程 数量 | 单价 (元) | 合价 (元) | 主要技术 条款编码
1.2.3.2 | 500103002013 | 土方回填 1.土质及含水量 :就近取土 2.分层厚度及碾压 数:分层填筑，每 层厚度不大于 30cm，压实度不应 小于0.94 3.填筑体干密度、 透系数:符合设计 图纸及规范要求 | m³ | 4.3525
1.2.3.3 | 500112004002 | Φ200PE管 1.PE管道安装 DN200mm | m | 12
1.2.3.4 | 500109001015 | C20现浇砼垫层 1.部位及类型:混 凝土垫层 2.设计龄期、强度 等级及配合比:商 品砼C20 3.抗渗、抗冻、抗 磨等要求:符合设 计图纸及规范要求 4.级配、拌制要求 :满足设计强度要 求 | m³ | 0.515
1.2.3.5 | 500109001016 | 外包现浇C25砼 1.设计龄期、强度 等级及配合比:商 品砼C25 2.抗渗、抗冻、抗 磨等要求:符合设 计图纸及规范要求 3.级配、拌制要求 :满足设计强度要 求 | m³ | 1.7488
1.2.3.6 | 500109001017 | C25现浇砼止水环 1.设计龄期、强度 等级及配合比:商 品砼C25 2.抗渗、抗冻、抗 磨等要求:符合设 计图纸及规范要求 3.级配、拌制要求 :满足设计强度要 求 | m³ | 1.6
13
分类分项工程量清单
合同编号：
工程名称：湘潭县高标准农田建设项目（二O二四年新增、投融资创新）第 18 标段
序号 | 项目编码 | 项目名称 | 计量 单位 | 工程 数量 | 单价 (元) | 合价 (元) | 主要技术 条款编码
1.2.3.7 | 500109001018 | C25现浇砼消力箱 1.设计龄期、强度 等级及配合比:商 品砼C25 2.抗渗、抗冻、抗 磨等要求:符合设 计图纸及规范要求 3.级配、拌制要求 :满足设计强度要 求 | m³ | 1.047
1.2.3.8 | 500109001019 | C25砼现浇卧管 1.设计龄期、强度 等级及配合比:商 品砼C25 2.抗渗、抗冻、抗 磨等要求:符合设 计图纸及规范要求 3.级配、拌制要求 :满足设计强度要 求 | m³ | 1.083
1.2.3.9 | 500111001002 | 钢筋制安 1.钢筋制作与安装 2.型号、规格:综 合 | t | 0.105
1.2.3.10 | 500110001004 | 钢模板制安 1.类型及结构尺寸 :承包商结合现有 施工工艺自行考虑 2.制作、组装、安 装及拆卸标准(如 强度、刚度、稳定 性):普通模板，含 模板制作、安装、 拆除、归堆整理等 工作内容 | m² | 18.0302
1.2.3.11 | 500202005002 | 放空闸门 1.满足使用要求 | 套 | 1
1.2.4 |  | 溢洪道（1-2） | m | 12.6
1.2.4.1 |  | 进口段 | m | 2
1.2.4.1 .1 | 500101002008 | 渠道土方开挖 1.土方类别综合 2.就近堆放 | m³ | 2.512
14
分类分项工程量清单
合同编号：
工程名称：湘潭县高标准农田建设项目（二O二四年新增、投融资创新）第 18 标段
序号 | 项目编码 | 项目名称 | 计量 单位 | 工程 数量 | 单价 (元) | 合价 (元) | 主要技术 条款编码
1.2.4.1 .2 | 500103002014 | 土方回填 1.土质及含水量 :就近取土 2.分层厚度及碾压 数:分层填筑，每 层厚度不大于 30cm，压实度不应 小于0.94 3.填筑体干密度、 透系数:符合设计 图纸及规范要求 | m³ | 1.712
1.2.4.1 .3 | 500109001020 | C25现浇砼底板 (20cm) 1.设计龄期、强度 等级及配合比:商 品砼C25 2.抗渗、抗冻、抗 磨等要求:符合设 计图纸及规范要求 3.级配、拌制要求 :满足设计强度要 求 | m³ | 1.1375
1.2.4.1 .4 | 500109001021 | C25现浇砼侧墙（ 20cm） 1.设计龄期、强度 等级及配合比:商 品砼C25 2.抗渗、抗冻、抗 磨等要求:符合设 计图纸及规范要求 3.级配、拌制要求 :满足设计强度要 求 | m³ | 0.6
1.2.4.1 .5 | 500109009003 | 伸缩缝 1.伸缩缝 沥青杉 板(厚度2cm) | m² | 0.6
1.2.4.1 .6 | 500112004003 | Φ50PVC排水管 1、Φ50PVC排水管 安装 | m | 0.4
1.2.4.1 .7 | 500103005001 | 砂卵石反滤包 1.颗粒级配:天然 级配 | m³ | 0.02
1.2.4.2 |  | 控制段 | m | 2.3
1.2.4.2 .1 | 500101002009 | 渠道土方开挖 1.土方类别综合 2.就近堆放 | m³ | 4.2435
15
分类分项工程量清单
合同编号：
工程名称：湘潭县高标准农田建设项目（二O二四年新增、投融资创新）第 18 标段
序号 | 项目编码 | 项目名称 | 计量 单位 | 工程 数量 | 单价 (元) | 合价 (元) | 主要技术 条款编码
1.2.4.2 .2 | 500103002015 | 土方回填 1.土质及含水量 :就近取土 2.分层厚度及碾压 数:分层填筑，每 层厚度不大于 30cm，压实度不应 小于0.94 3.填筑体干密度、 透系数:符合设计 图纸及规范要求 | m³ | 2.8175
1.2.4.2 .3 | 500109001022 | C25现浇砼底板 (30cm) 1.设计龄期、强度 等级及配合比:商 品砼C25 2.抗渗、抗冻、抗 磨等要求:符合设 计图纸及规范要求 3.级配、拌制要求 :满足设计强度要 求 | m³ | 1.1615
1.2.4.2 .4 | 500109001023 | C20现浇砼垫层 1.部位及类型:混 凝土垫层 2.设计龄期、强度 等级及配合比:商 品砼C20 3.抗渗、抗冻、抗 磨等要求:符合设 计图纸及规范要求 4.级配、拌制要求 :满足设计强度要 求 | m³ | 0.368
1.2.4.2 .5 | 500109001024 | C25现浇砼侧墙 (30cm) 1.设计龄期、强度 等级及配合比:商 品砼C25 2.抗渗、抗冻、抗 磨等要求:符合设 计图纸及规范要求 3.级配、拌制要求 :满足设计强度要 求 | m³ | 1.38
16
分类分项工程量清单
合同编号：
工程名称：湘潭县高标准农田建设项目（二O二四年新增、投融资创新）第 18 标段
序号 | 项目编码 | 项目名称 | 计量 单位 | 工程 数量 | 单价 (元) | 合价 (元) | 主要技术 条款编码
1.2.4.2 .6 | 500109001025 | C35预制桥板砼 1.设计龄期、强度 等级及配合比:商 品砼C35 2.抗渗、抗冻、抗 磨等要求:符合设 计图纸及规范要求 3.级配、拌制要求 :满足设计强度要 求 | m³ | 0.736
1.2.4.2 .7 | 500111001003 | 钢筋制安 1.钢筋制作与安装 2.型号、规格:综 合 | t | 0.0736
1.2.4.3 |  | 泄槽段 | m | 6
1.2.4.3 .1 | 500101002010 | 渠道土方开挖 1.土方类别综合 2.就近堆放 | m³ | 17.88
1.2.4.3 .2 | 500103002016 | 土方回填 1.土质及含水量 :就近取土 2.分层厚度及碾压 数:分层填筑，每 层厚度不大于 30cm，压实度不应 小于0.94 3.填筑体干密度、 透系数:符合设计 图纸及规范要求 | m³ | 9.78
1.2.4.3 .3 | 500109001026 | C25现浇砼底板 (30cm) 1.设计龄期、强度 等级及配合比:商 品砼C25 2.抗渗、抗冻、抗 磨等要求:符合设 计图纸及规范要求 3.级配、拌制要求 :满足设计强度要 求 | m³ | 3.96
17
分类分项工程量清单
合同编号：
工程名称：湘潭县高标准农田建设项目（二O二四年新增、投融资创新）第 18 标段
序号 | 项目编码 | 项目名称 | 计量 单位 | 工程 数量 | 单价 (元) | 合价 (元) | 主要技术 条款编码
1.2.4.3 .4 | 500109001027 | C20现浇砼垫层 1.部位及类型:混 凝土垫层 2.设计龄期、强度 等级及配合比:商 品砼C20 3.抗渗、抗冻、抗 磨等要求:符合设 计图纸及规范要求 4.级配、拌制要求 :满足设计强度要 求 | m³ | 1.38
1.2.4.3 .5 | 500109009004 | 伸缩缝 1.伸缩缝 沥青杉 板(厚度2cm) | m² | 0.36
1.2.4.3 .6 | 500109008001 | 止水橡皮 1.止水类型：池墙 止水 2.材质：橡胶 | m | 1.2
1.2.4.3 .7 | 500109001028 | C25现浇砼侧墙 30cm 1.设计龄期、强度 等级及配合比:商 品砼C25 2.抗渗、抗冻、抗 磨等要求:符合设 计图纸及规范要求 3.级配、拌制要求 :满足设计强度要 求 | m³ | 3.6
1.2.4.3 .8 | 500112004004 | Φ50PVC排水管 1、Φ50PVC排水管 安装 | m | 1.8
1.2.4.3 .9 | 500103005002 | 砂卵石反滤包 1.颗粒级配:天然 级配 | m³ | 0.03
1.2.4.4 |  | 消力池 | m | 2.3
1.2.4.4 .1 | 500101002011 | 渠道土方开挖 1.土方类别综合 2.就近堆放 | m³ | 6.854
18
分类分项工程量清单
合同编号：
工程名称：湘潭县高标准农田建设项目（二O二四年新增、投融资创新）第 18 标段
序号 | 项目编码 | 项目名称 | 计量 单位 | 工程 数量 | 单价 (元) | 合价 (元) | 主要技术 条款编码
1.2.4.4 .2 | 500103002017 | 土方回填 1.土质及含水量 :就近取土 2.分层厚度及碾压 数:分层填筑，每 层厚度不大于 30cm，压实度不应 小于0.94 3.填筑体干密度、 透系数:符合设计 图纸及规范要求 | m³ | 3.749
1.2.4.4 .3 | 500109001029 | C25现浇砼底板 (30cm) 1.设计龄期、强度 等级及配合比:商 品砼C25 2.抗渗、抗冻、抗 磨等要求:符合设 计图纸及规范要求 3.级配、拌制要求 :满足设计强度要 求 | m³ | 1.518
1.2.4.4 .4 | 500109001030 | C25现浇砼侧墙 30cm 1.设计龄期、强度 等级及配合比:商 品砼C25 2.抗渗、抗冻、抗 磨等要求:符合设 计图纸及规范要求 3.级配、拌制要求 :满足设计强度要 求 | m³ | 1.62
1.2.4.4 .5 | 500109009005 | 伸缩缝 1.伸缩缝 沥青杉 板(厚度2cm) | m² | 0.6
1.2.4.4 .6 | 500109001031 | C20现浇砼垫层 1.部位及类型:混 凝土垫层 2.设计龄期、强度 等级及配合比:商 品砼C20 3.抗渗、抗冻、抗 磨等要求:符合设 计图纸及规范要求 4.级配、拌制要求 :满足设计强度要 求 | m³ | 0.368
19
分类分项工程量清单
合同编号：
工程名称：湘潭县高标准农田建设项目（二O二四年新增、投融资创新）第 18 标段
序号 | 项目编码 | 项目名称 | 计量 单位 | 工程 数量 | 单价 (元) | 合价 (元) | 主要技术 条款编码
1.2.4.4 .7 | 500112004005 | Φ50PVC排水管 1、Φ50PVC排水管 安装 | m | 0.6
1.2.4.4 .8 | 500103005003 | 砂卵石反滤包 1.颗粒级配:天然 级配 | m³ | 0.02
1.2.4.4 .9 | 500109008002 | 止水橡皮 1.止水类型：池墙 止水 2.材质：橡胶 | m | 2
1.2.5 | 500114002002 | 抽水台班 潜水泵 功率2.2kW | 台班 | 6
1.2.6 | 500114001005 | 水位尺 1.满足使用要求 | 根 | 4
(二) |  | 输水工程
1 |  | 石坝村
1.1 |  | 石坝-QG88（ 0.4m*0.4m） | m | 450
1.1.1 |  | 渠道部分 | m | 450
1.1.1.1 | 500101002012 | 渠道土方开挖 1.土方类别综合 2.就近堆放 | m³ | 189
1.1.1.2 | 500103002018 | 土方回填 1.土质及含水量 :就近取土 2.分层厚度及碾压 数:分层填筑，每 层厚度不大于 30cm，压实度不应 小于0.94 3.填筑体干密度、 透系数:符合设计 图纸及规范要求 | m³ | 94.5
20
分类分项工程量清单
合同编号：
工程名称：湘潭县高标准农田建设项目（二O二四年新增、投融资创新）第 18 标段
序号 | 项目编码 | 项目名称 | 计量 单位 | 工程 数量 | 单价 (元) | 合价 (元) | 主要技术 条款编码
1.1.1.3 | 500109001032 | C25砼底板(100mm) 1.设计龄期、强度 等级及配合比:商 品砼C25 2.抗渗、抗冻、抗 磨等要求:符合设 计图纸及规范要求 3.级配、拌制要求 :满足设计强度要 求 | m³ | 28.8
1.1.1.4 | 500109001033 | C25砼渠道护坡 1.设计龄期、强度 等级及配合比:商 品砼C25 2.抗渗、抗冻、抗 磨等要求:符合设 计图纸及规范要求 3.级配、拌制要求 :满足设计强度要 求 | m³ | 43.2
1.1.1.5 | 500110001005 | 钢模板制安 1.类型及结构尺寸 :承包商结合现有 施工工艺自行考虑 2.制作、组装、安 装及拆卸标准(如 强度、刚度、稳定 性):普通模板，含 模板制作、安装、 拆除、归堆整理等 工作内容 | m² | 810
1.1.1.6 | 500109009006 | 伸缩缝 1.伸缩缝 沥青杉 板(厚度2cm) | m² | 19.936
1.1.1.7 | 500112004006 | DN200PVC排水管 1.DN200PVC排水管 安装 | m | 45
1.1.1.8 | 500101001005 | 清表 1.清除表层杂草、 虚土等杂质 2.就近堆放 | m² | 450
1.1.1.9 | 500103014001 | 渠底彩条布 1.材质:彩条布 2.铺设牢固无破损 ，松弛度合适 | m² | 180
21
分类分项工程量清单
合同编号：
工程名称：湘潭县高标准农田建设项目（二O二四年新增、投融资创新）第 18 标段
序号 | 项目编码 | 项目名称 | 计量 单位 | 工程 数量 | 单价 (元) | 合价 (元) | 主要技术 条款编码
1.1.1.10 | 500114001006 | 标识牌 1、尺寸 :30*45cm瓷砖 2、主材甲供 | 处 | 1
1.1.2 |  | 分水口 | 处 | 18
1.1.2.1 | 500101002013 | 机械渠道土方开挖 1.土方类别综合 2.就近堆放 | m³ | 6.84
1.1.2.2 | 500103002019 | 土方回填 1.土质及含水量 :就近取土 2.分层厚度及碾压 数:分层填筑，每 层厚度不大于 30cm，压实度不应 小于0.94 3.填筑体干密度、 透系数:符合设计 图纸及规范要求 | m³ | 3.24
1.1.2.3 | 500109001034 | C25砼闸墩 1.设计龄期、强度 等级及配合比:商 品砼C25 2.抗渗、抗冻、抗 磨等要求:符合设 计图纸及规范要求 3.级配、拌制要求 :满足设计强度要 求 | m³ | 1.404
1.1.2.4 | 500110001006 | 钢模板制安 1.类型及结构尺寸 :承包商结合现有 施工工艺自行考虑 2.制作、组装、安 装及拆卸标准(如 强度、刚度、稳定 性):普通模板，含 模板制作、安装、 拆除、归堆整理等 工作内容 | m² | 14.49
1.1.2.5 | 500202005003 | 木闸门 1、满足设计要求 | m² | 5.841
1.1.3 |  | 人行桥 | 座 | 4
22
分类分项工程量清单
合同编号：
工程名称：湘潭县高标准农田建设项目（二O二四年新增、投融资创新）第 18 标段
序号 | 项目编码 | 项目名称 | 计量 单位 | 工程 数量 | 单价 (元) | 合价 (元) | 主要技术 条款编码
1.1.3.1 | 500109001035 | C35钢筋砼桥板 1.设计龄期、强度 等级及配合比:商 品砼C35 2.抗渗、抗冻、抗 磨等要求:符合设 计图纸及规范要求 3.级配、拌制要求 :满足设计强度要 求 | m³ | 0.48
1.1.3.2 | 500109001036 | C25砼基础 1.设计龄期、强度 等级及配合比:商 品砼C25 2.抗渗、抗冻、抗 磨等要求:符合设 计图纸及规范要求 3.级配、拌制要求 :满足设计强度要 求 | m³ | 1.04
1.1.3.3 | 500110001007 | 钢模板制安 1.类型及结构尺寸 :承包商结合现有 施工工艺自行考虑 2.制作、组装、安 装及拆卸标准(如 强度、刚度、稳定 性):普通模板，含 模板制作、安装、 拆除、归堆整理等 工作内容 | m² | 13.36
1.1.3.4 | 500111001004 | 钢筋制安 1.钢筋制作与安装 2.型号、规格:综 合 | t | 0.08
1.2 |  | 石坝-QG89（ 0.4m*0.4m） | m | 1400
1.2.1 |  | 渠道部分 | m | 1400
1.2.1.1 | 500101002014 | 渠道土方开挖 1.土方类别综合 2.就近堆放 | m³ | 588
23
分类分项工程量清单
合同编号：
工程名称：湘潭县高标准农田建设项目（二O二四年新增、投融资创新）第 18 标段
序号 | 项目编码 | 项目名称 | 计量 单位 | 工程 数量 | 单价 (元) | 合价 (元) | 主要技术 条款编码
1.2.1.2 | 500103002020 | 土方回填 1.土质及含水量 :就近取土 2.分层厚度及碾压 数:分层填筑，每 层厚度不大于 30cm，压实度不应 小于0.94 3.填筑体干密度、 透系数:符合设计 图纸及规范要求 | m³ | 294
1.2.1.3 | 500109001037 | C25砼底板(100mm) 1.设计龄期、强度 等级及配合比:商 品砼C25 2.抗渗、抗冻、抗 磨等要求:符合设 计图纸及规范要求 3.级配、拌制要求 :满足设计强度要 求 | m³ | 89.6
1.2.1.4 | 500109001038 | C25砼渠道护坡 1.设计龄期、强度 等级及配合比:商 品砼C25 2.抗渗、抗冻、抗 磨等要求:符合设 计图纸及规范要求 3.级配、拌制要求 :满足设计强度要 求 | m³ | 134.4
1.2.1.5 | 500110001008 | 钢模板制安 1.类型及结构尺寸 :承包商结合现有 施工工艺自行考虑 2.制作、组装、安 装及拆卸标准(如 强度、刚度、稳定 性):普通模板，含 模板制作、安装、 拆除、归堆整理等 工作内容 | m² | 2520
1.2.1.6 | 500109009007 | 伸缩缝 1.伸缩缝 沥青杉 板(厚度2cm) | m² | 62.496
1.2.1.7 | 500112004007 | DN200PVC排水管 1.DN200PVC排水管 安装 | m | 140
24
分类分项工程量清单
合同编号：
工程名称：湘潭县高标准农田建设项目（二O二四年新增、投融资创新）第 18 标段
序号 | 项目编码 | 项目名称 | 计量 单位 | 工程 数量 | 单价 (元) | 合价 (元) | 主要技术 条款编码
1.2.1.8 | 500101001006 | 清表 1.清除表层杂草、 虚土等杂质 2.就近堆放 | m² | 1400
1.2.1.9 | 500103014002 | 渠底彩条布 1.材质:彩条布 2.铺设牢固无破损 ，松弛度合适 | m² | 560
1.2.1.10 | 500114001007 | 标识牌 1、尺寸 :30*45cm瓷砖 2、主材甲供 | 处 | 2
1.2.2 |  | 分水口 | 处 | 56
1.2.2.1 | 500101002015 | 渠道土方开挖 1.土方类别综合 2.就近堆放 | m³ | 21.28
1.2.2.2 | 500103002021 | 土方回填 1.土质及含水量 :就近取土 2.分层厚度及碾压 数:分层填筑，每 层厚度不大于 30cm，压实度不应 小于0.94 3.填筑体干密度、 透系数:符合设计 图纸及规范要求 | m³ | 10.08
1.2.2.3 | 500109001039 | C25砼闸墩 1.设计龄期、强度 等级及配合比:商 品砼C25 2.抗渗、抗冻、抗 磨等要求:符合设 计图纸及规范要求 3.级配、拌制要求 :满足设计强度要 求 | m³ | 4.368
25
分类分项工程量清单
合同编号：
工程名称：湘潭县高标准农田建设项目（二O二四年新增、投融资创新）第 18 标段
序号 | 项目编码 | 项目名称 | 计量 单位 | 工程 数量 | 单价 (元) | 合价 (元) | 主要技术 条款编码
1.2.2.4 | 500110001009 | 钢模板制安 1.类型及结构尺寸 :承包商结合现有 施工工艺自行考虑 2.制作、组装、安 装及拆卸标准(如 强度、刚度、稳定 性):普通模板，含 模板制作、安装、 拆除、归堆整理等 工作内容 | m² | 45.08
1.2.2.5 | 500202005004 | 木闸门 1、满足设计要求 | m² | 18.172
1.2.3 |  | 人行桥 | 座 | 14
1.2.3.1 | 500109001040 | C35钢筋砼桥板 1.设计龄期、强度 等级及配合比:商 品砼C35 2.抗渗、抗冻、抗 磨等要求:符合设 计图纸及规范要求 3.级配、拌制要求 :满足设计强度要 求 | m³ | 1.68
1.2.3.2 | 500109001041 | C25砼基础 1.设计龄期、强度 等级及配合比:商 品砼C25 2.抗渗、抗冻、抗 磨等要求:符合设 计图纸及规范要求 3.级配、拌制要求 :满足设计强度要 求 | m³ | 3.64
1.2.3.3 | 500110001010 | 钢模板制安 1.类型及结构尺寸 :承包商结合现有 施工工艺自行考虑 2.制作、组装、安 装及拆卸标准(如 强度、刚度、稳定 性):普通模板，含 模板制作、安装、 拆除、归堆整理等 工作内容 | m² | 46.76
26
分类分项工程量清单
合同编号：
工程名称：湘潭县高标准农田建设项目（二O二四年新增、投融资创新）第 18 标段
序号 | 项目编码 | 项目名称 | 计量 单位 | 工程 数量 | 单价 (元) | 合价 (元) | 主要技术 条款编码
1.2.3.4 | 500111001005 | 钢筋制安 1.钢筋制作与安装 2.型号、规格:综 合 | t | 0.28
1.3 |  | 石坝-QG90（ 0.4m*0.4m） | m | 765
1.3.1 |  | 渠道部分 | m | 765
1.3.1.1 | 500101002016 | 渠道土方开挖 1.土方类别综合 2.就近堆放 | m³ | 321.3
1.3.1.2 | 500103002022 | 土方回填 1.土质及含水量 :就近取土 2.分层厚度及碾压 数:分层填筑，每 层厚度不大于 30cm，压实度不应 小于0.94 3.填筑体干密度、 透系数:符合设计 图纸及规范要求 | m³ | 160.65
1.3.1.3 | 500109001042 | C25砼底板(100mm) 1.设计龄期、强度 等级及配合比:商 品砼C25 2.抗渗、抗冻、抗 磨等要求:符合设 计图纸及规范要求 3.级配、拌制要求 :满足设计强度要 求 | m³ | 48.96
1.3.1.4 | 500109001043 | C25砼渠道护坡 1.设计龄期、强度 等级及配合比:商 品砼C25 2.抗渗、抗冻、抗 磨等要求:符合设 计图纸及规范要求 3.级配、拌制要求 :满足设计强度要 求 | m³ | 73.44
27
分类分项工程量清单
合同编号：
工程名称：湘潭县高标准农田建设项目（二O二四年新增、投融资创新）第 18 标段
序号 | 项目编码 | 项目名称 | 计量 单位 | 工程 数量 | 单价 (元) | 合价 (元) | 主要技术 条款编码
1.3.1.5 | 500110001011 | 钢模板制安 1.类型及结构尺寸 :承包商结合现有 施工工艺自行考虑 2.制作、组装、安 装及拆卸标准(如 强度、刚度、稳定 性):普通模板，含 模板制作、安装、 拆除、归堆整理等 工作内容 | m² | 1377
1.3.1.6 | 500109009008 | 伸缩缝 1.伸缩缝 沥青杉 板(厚度2cm) | m² | 34.048
1.3.1.7 | 500112004008 | DN200PVC排水管 1.DN200PVC排水管 安装 | m | 76.5
1.3.1.8 | 500101001007 | 清表 1.清除表层杂草、 虚土等杂质 2.就近堆放 | m² | 765
1.3.1.9 | 500103014003 | 渠底彩条布 1.材质:彩条布 2.铺设牢固无破损 ，松弛度合适 | m² | 306
1.3.1.10 | 500114001008 | 标识牌 1、尺寸 :30*45cm瓷砖 2、主材甲供 | 处 | 2
1.3.2 |  | 分水口 | 处 | 30
1.3.2.1 | 500101002017 | 渠道土方开挖 1.土方类别综合 2.就近堆放 | m³ | 11.4
1.3.2.2 | 500103002023 | 土方回填 1.土质及含水量 :就近取土 2.分层厚度及碾压 数:分层填筑，每 层厚度不大于 30cm，压实度不应 小于0.94 3.填筑体干密度、 透系数:符合设计 图纸及规范要求 | m³ | 5.4
28
分类分项工程量清单
合同编号：
工程名称：湘潭县高标准农田建设项目（二O二四年新增、投融资创新）第 18 标段
序号 | 项目编码 | 项目名称 | 计量 单位 | 工程 数量 | 单价 (元) | 合价 (元) | 主要技术 条款编码
1.3.2.3 | 500109001044 | C25砼闸墩 1.设计龄期、强度 等级及配合比:商 品砼C25 2.抗渗、抗冻、抗 磨等要求:符合设 计图纸及规范要求 3.级配、拌制要求 :满足设计强度要 求 | m³ | 2.34
1.3.2.4 | 500110001012 | 钢模板制安 1.类型及结构尺寸 :承包商结合现有 施工工艺自行考虑 2.制作、组装、安 装及拆卸标准(如 强度、刚度、稳定 性):普通模板，含 模板制作、安装、 拆除、归堆整理等 工作内容 | m² | 24.15
1.3.2.5 | 500202005005 | 木闸门 1、满足设计要求 | m² | 9.735
1.3.3 |  | 人行桥 | 座 | 7
1.3.3.1 | 500109001045 | C35钢筋砼桥板 1.设计龄期、强度 等级及配合比:商 品砼C35 2.抗渗、抗冻、抗 磨等要求:符合设 计图纸及规范要求 3.级配、拌制要求 :满足设计强度要 求 | m³ | 0.84
1.3.3.2 | 500109001046 | C25砼基础 1.设计龄期、强度 等级及配合比:商 品砼C25 2.抗渗、抗冻、抗 磨等要求:符合设 计图纸及规范要求 3.级配、拌制要求 :满足设计强度要 求 | m³ | 1.82
29
分类分项工程量清单
合同编号：
工程名称：湘潭县高标准农田建设项目（二O二四年新增、投融资创新）第 18 标段
序号 | 项目编码 | 项目名称 | 计量 单位 | 工程 数量 | 单价 (元) | 合价 (元) | 主要技术 条款编码
1.3.3.3 | 500110001013 | 钢模板制安 1.类型及结构尺寸 :承包商结合现有 施工工艺自行考虑 2.制作、组装、安 装及拆卸标准(如 强度、刚度、稳定 性):普通模板，含 模板制作、安装、 拆除、归堆整理等 工作内容 | m² | 23.38
1.3.3.4 | 500111001006 | 钢筋制安 1.钢筋制作与安装 2.型号、规格:综 合 | t | 0.14
(三) |  | 排水工程
1 |  | 石坝村 | m | 445
1.1 |  | 石坝-QP27砼护砌 | m | 445
1.1.1 |  | 第一段（ 4.0m*1.5m）砼护 砌 | m | 135
1.1.1.1 |  | 渠道部分（ 4.0*1.5）砼护砌 | m | 135
1.1.1.1 .1 | 500101002018 | 渠道土方开挖 1.土方类别综合 2.就近堆放 | m³ | 324
1.1.1.1 .2 | 500103002024 | 土方回填 1.土质及含水量 :就近取土 2.分层厚度及碾压 数:分层填筑，每 层厚度不大于 30cm，压实度不应 小于0.94 3.填筑体干密度、 透系数:符合设计 图纸及规范要求 | m³ | 97.2
30
分类分项工程量清单
合同编号：
工程名称：湘潭县高标准农田建设项目（二O二四年新增、投融资创新）第 18 标段
序号 | 项目编码 | 项目名称 | 计量 单位 | 工程 数量 | 单价 (元) | 合价 (元) | 主要技术 条款编码
1.1.1.1 .3 | 500110001014 | 钢模板制安 1.类型及结构尺寸 :承包商结合现有 施工工艺自行考虑 2.制作、组装、安 装及拆卸标准(如 强度、刚度、稳定 性):普通模板，含 模板制作、安装、 拆除、归堆整理等 工作内容 | m² | 515.28
1.1.1.1 .4 | 500109001047 | C25砼基础 1.设计龄期、强度 等级及配合比:商 品砼C25 2.抗渗、抗冻、抗 磨等要求:符合设 计图纸及规范要求 3.级配、拌制要求 :满足设计强度要 求 | m³ | 64.8
1.1.1.1 .5 | 500109001048 | C25砼渠道护坡 1.设计龄期、强度 等级及配合比:商 品砼C25 2.抗渗、抗冻、抗 磨等要求:符合设 计图纸及规范要求 3.级配、拌制要求 :满足设计强度要 求 | m³ | 101.25
1.1.1.1 .6 | 500109009009 | 伸缩缝 1.伸缩缝 沥青杉 板(厚度2cm) | m² | 33.21
1.1.1.1 .7 | 500112004009 | PVC50排水管 1.PVC50排水管安 装 | m | 40.5
1.1.1.1 .8 | 500103005004 | 反滤包 1.颗粒级配:天然 级配 | m³ | 1.35
1.1.1.1 .9 | 500101001008 | 除杂 1.清除表层杂草、 虚土等杂质 2.就近堆放 | m² | 270
31
分类分项工程量清单
合同编号：
工程名称：湘潭县高标准农田建设项目（二O二四年新增、投融资创新）第 18 标段
序号 | 项目编码 | 项目名称 | 计量 单位 | 工程 数量 | 单价 (元) | 合价 (元) | 主要技术 条款编码
1.1.1.1 .10 | 500114001009 | 标识牌 1、尺寸 :30*45cm瓷砖 2、主材甲供 | 处 | 2
1.1.1.2 |  | DN500涵管 | m | 4
1.1.1.2 .1 | 500101002019 | 渠道土方开挖 1.土方类别综合 2.就近堆放 | m³ | 8.41
1.1.1.2 .2 | 500103002025 | 土方回填 1.土质及含水量 :就近取土 2.分层厚度及碾压 数:分层填筑，每 层厚度不大于 30cm，压实度不应 小于0.94 3.填筑体干密度、 透系数:符合设计 图纸及规范要求 | m³ | 6.36
1.1.1.2 .3 | 500112004010 | DN500预制涵管 1.预应力(自应力 )混凝土管管道铺 设 公称直径500mm | m | 4
1.1.1.2 .4 | 500109001049 | C25护肩 1.设计龄期、强度 等级及配合比:商 品砼C25 2.抗渗、抗冻、抗 磨等要求:符合设 计图纸及规范要求 3.级配、拌制要求 :满足设计强度要 求 | m³ | 0.09
1.1.1.2 .5 | 500109001050 | C25砼基础 1.设计龄期、强度 等级及配合比:商 品砼C25 2.抗渗、抗冻、抗 磨等要求:符合设 计图纸及规范要求 3.级配、拌制要求 :满足设计强度要 求 | m³ | 0.84
32
分类分项工程量清单
合同编号：
工程名称：湘潭县高标准农田建设项目（二O二四年新增、投融资创新）第 18 标段
序号 | 项目编码 | 项目名称 | 计量 单位 | 工程 数量 | 单价 (元) | 合价 (元) | 主要技术 条款编码
1.1.1.2 .6 | 500110001015 | 钢模板制安 1.类型及结构尺寸 :承包商结合现有 施工工艺自行考虑 2.制作、组装、安 装及拆卸标准(如 强度、刚度、稳定 性):普通模板，含 模板制作、安装、 拆除、归堆整理等 工作内容 | m² | 7.11
1.1.1.3 |  | 取水码头（1.5m） | 座 | 1
1.1.1.3 .1 | 500101002020 | 机械土方开挖 1.土方类别综合 2.就近堆放 | m³ | 31.75
1.1.1.3 .2 | 500103002026 | 土方回填 1.土质及含水量 :就近取土 2.分层厚度及碾压 数:分层填筑，每 层厚度不大于 30cm，压实度不应 小于0.94 3.填筑体干密度、 透系数:符合设计 图纸及规范要求 | m³ | 4.41
1.1.1.3 .3 | 500105003001 | M7.5浆砌石挡土墙 1、浆砌块石 2、M7.5水泥砂浆 | m³ | 5.98
1.1.1.3 .4 | 500109001051 | C25砼压顶 1.设计龄期、强度 等级及配合比:商 品砼C25 2.抗渗、抗冻、抗 磨等要求:符合设 计图纸及规范要求 3.级配、拌制要求 :满足设计强度要 求 | m³ | 0.12
33
分类分项工程量清单
合同编号：
工程名称：湘潭县高标准农田建设项目（二O二四年新增、投融资创新）第 18 标段
序号 | 项目编码 | 项目名称 | 计量 单位 | 工程 数量 | 单价 (元) | 合价 (元) | 主要技术 条款编码
1.1.1.3 .5 | 500109001052 | C25砼踏步 1.设计龄期、强度 等级及配合比:商 品砼C25 2.抗渗、抗冻、抗 磨等要求:符合设 计图纸及规范要求 3.级配、拌制要求 :满足设计强度要 求 | m³ | 0.73
1.1.1.3 .6 | 500109001053 | C25砼底板 1.设计龄期、强度 等级及配合比:商 品砼C25 2.抗渗、抗冻、抗 磨等要求:符合设 计图纸及规范要求 3.级配、拌制要求 :满足设计强度要 求 | m³ | 0.23
1.1.1.3 .7 | 500110001016 | 钢模板 1.类型及结构尺寸 :承包商结合现有 施工工艺自行考虑 2.制作、组装、安 装及拆卸标准(如 强度、刚度、稳定 性):普通模板，含 模板制作、安装、 拆除、归堆整理等 工作内容 | m² | 5.22
1.1.2 |  | 第二段（ 5.0m*1.5m）砼护 砌 | m | 130
1.1.2.1 |  | 渠道部分（ 5.0*1.5）砼护砌 | m | 130
1.1.2.1 .1 | 500101002021 | 渠道土方开挖 1.土方类别综合 2.就近堆放 | m³ | 312
34
分类分项工程量清单
合同编号：
工程名称：湘潭县高标准农田建设项目（二O二四年新增、投融资创新）第 18 标段
序号 | 项目编码 | 项目名称 | 计量 单位 | 工程 数量 | 单价 (元) | 合价 (元) | 主要技术 条款编码
1.1.2.1 .2 | 500103002027 | 土方回填 1.土质及含水量 :就近取土 2.分层厚度及碾压 数:分层填筑，每 层厚度不大于 30cm，压实度不应 小于0.94 3.填筑体干密度、 透系数:符合设计 图纸及规范要求 | m³ | 93.6
1.1.2.1 .3 | 500110001017 | 钢模板制安 1.类型及结构尺寸 :承包商结合现有 施工工艺自行考虑 2.制作、组装、安 装及拆卸标准(如 强度、刚度、稳定 性):普通模板，含 模板制作、安装、 拆除、归堆整理等 工作内容 | m² | 496.28
1.1.2.1 .4 | 500109001054 | C25砼基础 1.设计龄期、强度 等级及配合比:商 品砼C25 2.抗渗、抗冻、抗 磨等要求:符合设 计图纸及规范要求 3.级配、拌制要求 :满足设计强度要 求 | m³ | 62.4
1.1.2.1 .5 | 500109001055 | C25砼渠道护坡 1.设计龄期、强度 等级及配合比:商 品砼C25 2.抗渗、抗冻、抗 磨等要求:符合设 计图纸及规范要求 3.级配、拌制要求 :满足设计强度要 求 | m³ | 97.5
1.1.2.1 .6 | 500109009010 | 伸缩缝 1.伸缩缝 沥青杉 板(厚度2cm) | m² | 31.98
1.1.2.1 .7 | 500112004011 | PVC50排水管 1.PVC50排水管安 装 | m | 39
35
分类分项工程量清单
合同编号：
工程名称：湘潭县高标准农田建设项目（二O二四年新增、投融资创新）第 18 标段
序号 | 项目编码 | 项目名称 | 计量 单位 | 工程 数量 | 单价 (元) | 合价 (元) | 主要技术 条款编码
1.1.2.1 .8 | 500103005005 | 反滤包 1.颗粒级配:天然 级配 | m³ | 1.3
1.1.2.1 .9 | 500101001009 | 除杂 1.清除表层杂草、 虚土等杂质 2.就近堆放 | m² | 260
1.1.2.1 .10 | 500114001010 | 标识牌 1、尺寸 :30*45cm瓷砖 2、主材甲供 | 处 | 2
1.1.2.2 |  | DN500涵管 | m | 4
1.1.2.2 .1 | 500101002022 | 渠道土方开挖 1.土方类别综合 2.就近堆放 | m³ | 8.41
1.1.2.2 .2 | 500103002028 | 土方回填 1.土质及含水量 :就近取土 2.分层厚度及碾压 数:分层填筑，每 层厚度不大于 30cm，压实度不应 小于0.94 3.填筑体干密度、 透系数:符合设计 图纸及规范要求 | m³ | 6.36
1.1.2.2 .3 | 500112004012 | DN500预制涵管 1.预应力(自应力 )混凝土管管道铺 设 公称直径500mm | m | 4
1.1.2.2 .4 | 500109001056 | C25护肩 1.设计龄期、强度 等级及配合比:商 品砼C25 2.抗渗、抗冻、抗 磨等要求:符合设 计图纸及规范要求 3.级配、拌制要求 :满足设计强度要 求 | m³ | 0.09
36
分类分项工程量清单
合同编号：
工程名称：湘潭县高标准农田建设项目（二O二四年新增、投融资创新）第 18 标段
序号 | 项目编码 | 项目名称 | 计量 单位 | 工程 数量 | 单价 (元) | 合价 (元) | 主要技术 条款编码
1.1.2.2 .5 | 500109001057 | C25砼基础 1.设计龄期、强度 等级及配合比:商 品砼C25 2.抗渗、抗冻、抗 磨等要求:符合设 计图纸及规范要求 3.级配、拌制要求 :满足设计强度要 求 | m³ | 0.84
1.1.2.2 .6 | 500110001018 | 钢模板制安 1.类型及结构尺寸 :承包商结合现有 施工工艺自行考虑 2.制作、组装、安 装及拆卸标准(如 强度、刚度、稳定 性):普通模板，含 模板制作、安装、 拆除、归堆整理等 工作内容 | m² | 7.11
1.1.2.3 |  | 取水码头（1.5m） | 座 | 1
1.1.2.3 .1 | 500101002023 | 土方开挖 1.土方类别综合 2.就近堆放 | m³ | 31.75
1.1.2.3 .2 | 500103002029 | 土方回填 1.土质及含水量 :就近取土 2.分层厚度及碾压 数:分层填筑，每 层厚度不大于 30cm，压实度不应 小于0.94 3.填筑体干密度、 透系数:符合设计 图纸及规范要求 | m³ | 4.41
1.1.2.3 .3 | 500105003002 | M7.5浆砌石挡土墙 1、浆砌块石 2、M7.5水泥砂浆 | m³ | 5.98
37
分类分项工程量清单
合同编号：
工程名称：湘潭县高标准农田建设项目（二O二四年新增、投融资创新）第 18 标段
序号 | 项目编码 | 项目名称 | 计量 单位 | 工程 数量 | 单价 (元) | 合价 (元) | 主要技术 条款编码
1.1.2.3 .4 | 500109001058 | C25砼压顶 1.设计龄期、强度 等级及配合比:商 品砼C25 2.抗渗、抗冻、抗 磨等要求:符合设 计图纸及规范要求 3.级配、拌制要求 :满足设计强度要 求 | m³ | 0.12
1.1.2.3 .5 | 500109001059 | C25砼踏步 1.设计龄期、强度 等级及配合比:商 品砼C25 2.抗渗、抗冻、抗 磨等要求:符合设 计图纸及规范要求 3.级配、拌制要求 :满足设计强度要 求 | m³ | 0.73
1.1.2.3 .6 | 500109001060 | C25砼底板 1.设计龄期、强度 等级及配合比:商 品砼C25 2.抗渗、抗冻、抗 磨等要求:符合设 计图纸及规范要求 3.级配、拌制要求 :满足设计强度要 求 | m³ | 0.23
1.1.2.3 .7 | 500110001019 | 钢模板 1.类型及结构尺寸 :承包商结合现有 施工工艺自行考虑 2.制作、组装、安 装及拆卸标准(如 强度、刚度、稳定 性):普通模板，含 模板制作、安装、 拆除、归堆整理等 工作内容 | m² | 5.22
1.1.3 |  | 第三段（ 6.0m*1.5m）砼护 砌 | m | 180
1.1.3.1 |  | 渠道部分（ 6.0*1.5）砼护砌 | m | 180
38
分类分项工程量清单
合同编号：
工程名称：湘潭县高标准农田建设项目（二O二四年新增、投融资创新）第 18 标段
序号 | 项目编码 | 项目名称 | 计量 单位 | 工程 数量 | 单价 (元) | 合价 (元) | 主要技术 条款编码
1.1.3.1 .1 | 500101002024 | 渠道土方开挖 1.土方类别综合 2.就近堆放 | m³ | 432
1.1.3.1 .2 | 500103002030 | 土方回填 1.土质及含水量 :就近取土 2.分层厚度及碾压 数:分层填筑，每 层厚度不大于 30cm，压实度不应 小于0.94 3.填筑体干密度、 透系数:符合设计 图纸及规范要求 | m³ | 129.6
1.1.3.1 .3 | 500110001020 | 钢模板制安 1.类型及结构尺寸 :承包商结合现有 施工工艺自行考虑 2.制作、组装、安 装及拆卸标准(如 强度、刚度、稳定 性):普通模板，含 模板制作、安装、 拆除、归堆整理等 工作内容 | m² | 686.28
1.1.3.1 .4 | 500109001061 | C25砼基础 1.设计龄期、强度 等级及配合比:商 品砼C25 2.抗渗、抗冻、抗 磨等要求:符合设 计图纸及规范要求 3.级配、拌制要求 :满足设计强度要 求 | m³ | 86.4
1.1.3.1 .5 | 500109001062 | C25砼渠道护坡 1.设计龄期、强度 等级及配合比:商 品砼C25 2.抗渗、抗冻、抗 磨等要求:符合设 计图纸及规范要求 3.级配、拌制要求 :满足设计强度要 求 | m³ | 135
1.1.3.1 .6 | 500109009011 | 伸缩缝 1.伸缩缝 沥青杉 板(厚度2cm) | m² | 44.28
39
分类分项工程量清单
合同编号：
工程名称：湘潭县高标准农田建设项目（二O二四年新增、投融资创新）第 18 标段
序号 | 项目编码 | 项目名称 | 计量 单位 | 工程 数量 | 单价 (元) | 合价 (元) | 主要技术 条款编码
1.1.3.1 .7 | 500112004013 | PVC50排水管 1.PVC50排水管安 装 | m | 54
1.1.3.1 .8 | 500103005006 | 反滤包 1.颗粒级配:天然 级配 | m³ | 1.8
1.1.3.1 .9 | 500101001010 | 除杂 1.清除表层杂草、 虚土等杂质 2.就近堆放 | m² | 360
1.1.3.1 .10 | 500114001011 | 标识牌 1、尺寸 :30*45cm瓷砖 2、主材甲供 | 处 | 2
1.1.3.2 |  | DN500涵管 | m | 4
1.1.3.2 .1 | 500101002025 | 渠道土方开挖 1.土方类别综合 2.就近堆放 | m³ | 8.41
1.1.3.2 .2 | 500103002031 | 土方回填 1.土质及含水量 :就近取土 2.分层厚度及碾压 数:分层填筑，每 层厚度不大于 30cm，压实度不应 小于0.94 3.填筑体干密度、 透系数:符合设计 图纸及规范要求 | m³ | 6.36
1.1.3.2 .3 | 500112004014 | DN500预制涵管 1.预应力(自应力 )混凝土管管道铺 设 公称直径500mm | m | 4
1.1.3.2 .4 | 500109001063 | C25护肩 1.设计龄期、强度 等级及配合比:商 品砼C25 2.抗渗、抗冻、抗 磨等要求:符合设 计图纸及规范要求 3.级配、拌制要求 :满足设计强度要 求 | m³ | 0.09
40
分类分项工程量清单
合同编号：
工程名称：湘潭县高标准农田建设项目（二O二四年新增、投融资创新）第 18 标段
序号 | 项目编码 | 项目名称 | 计量 单位 | 工程 数量 | 单价 (元) | 合价 (元) | 主要技术 条款编码
1.1.3.2 .5 | 500109001064 | C25砼基础 1.设计龄期、强度 等级及配合比:商 品砼C25 2.抗渗、抗冻、抗 磨等要求:符合设 计图纸及规范要求 3.级配、拌制要求 :满足设计强度要 求 | m³ | 0.84
1.1.3.2 .6 | 500110001021 | 钢模板制安 1.类型及结构尺寸 :承包商结合现有 施工工艺自行考虑 2.制作、组装、安 装及拆卸标准(如 强度、刚度、稳定 性):普通模板，含 模板制作、安装、 拆除、归堆整理等 工作内容 | m² | 7.11
1.1.3.3 |  | 取水码头（1.5m） | 座 | 1
1.1.3.3 .1 | 500101002026 | 机械土方开挖 1.土方类别综合 2.就近堆放 | m³ | 31.75
1.1.3.3 .2 | 500103002032 | 土方回填 1.土质及含水量 :就近取土 2.分层厚度及碾压 数:分层填筑，每 层厚度不大于 30cm，压实度不应 小于0.94 3.填筑体干密度、 透系数:符合设计 图纸及规范要求 | m³ | 4.41
1.1.3.3 .3 | 500105003003 | M7.5浆砌石挡土墙 1、浆砌块石 2、M7.5水泥砂浆 | m³ | 5.98
41
分类分项工程量清单
合同编号：
工程名称：湘潭县高标准农田建设项目（二O二四年新增、投融资创新）第 18 标段
序号 | 项目编码 | 项目名称 | 计量 单位 | 工程 数量 | 单价 (元) | 合价 (元) | 主要技术 条款编码
1.1.3.3 .4 | 500109001065 | C25砼压顶 1.设计龄期、强度 等级及配合比:商 品砼C25 2.抗渗、抗冻、抗 磨等要求:符合设 计图纸及规范要求 3.级配、拌制要求 :满足设计强度要 求 | m³ | 0.12
1.1.3.3 .5 | 500109001066 | C25砼踏步 1.设计龄期、强度 等级及配合比:商 品砼C25 2.抗渗、抗冻、抗 磨等要求:符合设 计图纸及规范要求 3.级配、拌制要求 :满足设计强度要 求 | m³ | 0.73
1.1.3.3 .6 | 500109001067 | C25砼底板 1.设计龄期、强度 等级及配合比:商 品砼C25 2.抗渗、抗冻、抗 磨等要求:符合设 计图纸及规范要求 3.级配、拌制要求 :满足设计强度要 求 | m³ | 0.23
1.1.3.3 .7 | 500110001022 | 钢模板 1.类型及结构尺寸 :承包商结合现有 施工工艺自行考虑 2.制作、组装、安 装及拆卸标准(如 强度、刚度、稳定 性):普通模板，含 模板制作、安装、 拆除、归堆整理等 工作内容 | m² | 5.22
1.1.3.4 |  | 机耕桥(6.0× 1.5m) | 座 | 1
42
分类分项工程量清单
合同编号：
工程名称：湘潭县高标准农田建设项目（二O二四年新增、投融资创新）第 18 标段
序号 | 项目编码 | 项目名称 | 计量 单位 | 工程 数量 | 单价 (元) | 合价 (元) | 主要技术 条款编码
1.1.3.4 .1 | 500109001068 | C35砼桥墩 1.设计龄期、强度 等级及配合比:商 品砼C35 2.抗渗、抗冻、抗 磨等要求:符合设 计图纸及规范要求 3.级配、拌制要求 :满足设计强度要 求 | m³ | 11.96
1.1.3.4 .2 | 500109001069 | C35砼桥板（ 250mm） 1.设计龄期、强度 等级及配合比:商 品砼C35 2.抗渗、抗冻、抗 磨等要求:符合设 计图纸及规范要求 3.级配、拌制要求 :满足设计强度要 求 | m³ | 8.53
1.1.3.4 .3 | 500109001070 | C25砼底板（ 200mm） 1.设计龄期、强度 等级及配合比:商 品砼C25 2.抗渗、抗冻、抗 磨等要求:符合设 计图纸及规范要求 3.级配、拌制要求 :满足设计强度要 求 | m³ | 4.6
1.1.3.4 .4 | 500111001007 | 钢筋制安 1.钢筋制作与安装 2.型号、规格:综 合 | t | 0.3042
1.1.3.4 .5 | 500110001023 | 钢模板 1.类型及结构尺寸 :承包商结合现有 施工工艺自行考虑 2.制作、组装、安 装及拆卸标准(如 强度、刚度、稳定 性):普通模板，含 模板制作、安装、 拆除、归堆整理等 工作内容 | m² | 57.96
43
分类分项工程量清单
合同编号：
工程名称：湘潭县高标准农田建设项目（二O二四年新增、投融资创新）第 18 标段
序号 | 项目编码 | 项目名称 | 计量 单位 | 工程 数量 | 单价 (元) | 合价 (元) | 主要技术 条款编码
1.1.3.4 .6 | 500114001012 | 限载警示牌 1.满足设计要求 | 处 | 2
合 计
44

## 措施项目清单计价表
措施项目清单计价表
合同编号：
工程名称：湘潭县高标准农田建设项目（二O二四年新增、投融资创新）第 18 标段
序号 | 项 目 名 称 | 单位 | 金额
3-3 | 安全文明施工措施费 | 项 | 57229.46
3-4 | 小型临时工程 | 项
3-5 | 施工企业进退场费 | 项
3-6 | 大型施工设备安拆费 | 项
| 合 计 |  | 65229.46
45

## 其他项目清单计价表
其他项目清单计价表
合同编号：
工程名称：湘潭县高标准农田建设项目（二O二四年新增、投融资创新）第 18 标段
序号 | 项目名称 | 金额(元) | 备注
| 暂列金额 | 114458.91
| 不可预计费 | 114458.91
| 合 计 | 114458.91
46

## 工程单价汇总表
工程单价汇总表
合同编号：
工程名称：湘潭县高标准农田建设项目（二O二四年新增、投融资创新）第 18 标段
序号 | 项目编码 | 项目名称 | 计量 单位 | 人工费 | 材料费 | 机 械 使用费 | 中间单价 | 其他 直接费 | 间接费 | 企业 利润 | 价差 | 税金 | 合计
1.1.1 | 500103002001 | 梯田田埂修筑 | m³
1.1.2 | 500101002001 | 机械土方开挖 | m³
1.1.3 | 500103002002 | 土方回填（松填） | m³
1.1.4 | 500103002003 | 保水层夯实 | m³
1.1.5 | 500101001001 | 细部平整土地 | 公顷
1.2.1 | 500101010001 | 耕作层剥离 | m³
1.2.2 | 500103002004 | 耕作层回填 | m³
1.1.1.1 | 500101010003 | 清淤 | m³
1.1.2.1 | 500101002004 | 土方开挖 | m³
1.1.2.2 | 500103002009 | 土方回填 | m³
1.1.2.4 | 500103002010 | 客土回填（外借 1km） | m³
1.1.2.11 | 500101001003 | 外坡除杂 | m²
1.1.3.1 | 500101002005 | 土方开挖 | m³
1.2.4.1.1 | 500101002008 | 渠道土方开挖 | m³
1.1.1.8 | 500101001005 | 清表 | m²
1.1.1.1.9 | 500101001008 | 除杂 | m²
3.3 | 500105006001 | M7.5浆砌红砖 | m³
3.4 | 500105010001 | 1:2水泥砂浆抹面(立 面) | m²
1.1.2.5 | 500103007001 | 砂石垫层（100mm） | m³
47
工程单价汇总表
合同编号：
工程名称：湘潭县高标准农田建设项目（二O二四年新增、投融资创新）第 18 标段
序号 | 项目编码 | 项目名称 | 计量 单位 | 人工费 | 材料费 | 机 械 使用费 | 中间单价 | 其他 直接费 | 间接费 | 企业 利润 | 价差 | 税金 | 合计
1.2.4.1.7 | 500103005001 | 砂卵石反滤包 | m³
1.1.1.3.3 | 500105003001 | M7.5浆砌石挡土墙 | m³
1.1.2.3 | 500109001002 | C25砼截渗墙 | m³
1.1.2.6 | 500109001003 | C25砼护坡(100mm) | m³
1.1.2.7 | 500109009001 | 伸缩缝 | m²
1.1.2.8 | 500109001004 | C25压顶混凝土 | m³
1.1.3.4 | 500109001006 | C20现浇砼垫层 | m³
1.1.3.5 | 500109001007 | 外包现浇C25砼 | m³
1.1.3.6 | 500109001008 | C25现浇砼止水环 | m³
1.1.3.7 | 500109001009 | C25现浇砼消力箱 | m³
1.1.3.8 | 500109001010 | C25砼现浇卧管 | m³
1.2.4.1.3 | 500109001020 | C25现浇砼底板 (20cm) | m³
1.2.4.1.4 | 500109001021 | C25现浇砼侧墙（ 20cm） | m³
1.2.4.2.3 | 500109001022 | C25现浇砼底板 (30cm) | m³
1.2.4.2.6 | 500109001025 | C35预制桥板砼 | m³
1.2.4.3.6 | 500109008001 | 止水橡皮 | m
1.2.4.3.7 | 500109001028 | C25现浇砼侧墙30cm | m³
1.1.1.3 | 500109001032 | C25砼底板(100mm) | m³
1.1.1.4 | 500109001033 | C25砼渠道护坡 | m³
48
工程单价汇总表
合同编号：
工程名称：湘潭县高标准农田建设项目（二O二四年新增、投融资创新）第 18 标段
序号 | 项目编码 | 项目名称 | 计量 单位 | 人工费 | 材料费 | 机 械 使用费 | 中间单价 | 其他 直接费 | 间接费 | 企业 利润 | 价差 | 税金 | 合计
1.1.2.3 | 500109001034 | C25砼闸墩 | m³
1.1.3.1 | 500109001035 | C35钢筋砼桥板 | m³
1.1.3.2 | 500109001036 | C25砼基础 | m³
1.1.1.2.4 | 500109001049 | C25护肩 | m³
1.1.1.3.5 | 500109001052 | C25砼踏步 | m³
1.1.3.4.1 | 500109001068 | C35砼桥墩 | m³
1.1.3.4.2 | 500109001069 | C35砼桥板（250mm） | m³
1.1.3.4.3 | 500109001070 | C25砼底板（200mm） | m³
1.1.2.10 | 500110001001 | 钢模板制安 | m²
1.1.3.9 | 500111001001 | 钢筋制安 | t
1.1.3.3 | 500112004001 | Φ200PE管 | m
1.1.5 | 500114002001 | 抽水台班 | 台班
1.1.1.7 | 500112004006 | DN200PVC排水管 | m
1.1.1.1.7 | 500112004009 | PVC50排水管 | m
1.1.1.2.3 | 500112004010 | DN500预制涵管 | m
49

## 主要材料预算价格计算表
主要材料预算价格计算表
序号 | 名称及规格 | 单位 | 原价依据 | 单位 毛重 (t) | 每吨 运费 (元) | 价 格(元)
[6 empty] | 原价 | 运杂费 | 采购及 保管费 | 运到工地分仓库价格 | 保险费 | 预算价格
1 | 水泥42.5 | t |  | 1.01
2 | 粗砂 | m³ |  | 1.5
3 | 中砂 | m³ |  | 1.5
4 | 卵石 | m³ |  | 1.6
5 | 碎石 | m³ |  | 1.6
6 | 块石 | m³ |  | 1.7
7 | 钢筋 | t |  | 1
8 | 汽油 | t |  | 1
9 | 柴油 | t |  | 1
10 | 杉原条 | m³ |  | 0.9
50

## 人材机汇总表
人材机汇总表
序号 | 名称 | 单位 | 预算价 | 总用量 | 备注
1 | 甲类工 | 工日
2 | 乙类工 | 工日
3 | 工长 | 工时
4 | 高级工 | 工时
5 | 中级工 | 工时
6 | 初级工 | 工时
7 | 机械工 | 工时
8 | 预应力混凝土管500 | m
9 | PE管DN200 | m
10 | 水泥42.5（新桥片区） | kg
11 | 汽油 | kg
12 | 柴油 | kg
13 | 电 | kW.h
14 | 风 | m³
15 | 水 | m³
16 | 锯材 | m³
17 | 铁件 | kg
18 | 碎石 | m³
19 | 砂 | m³
20 | 块石 | m³
21 | 标准砖240×115×53 | 千块
22 | 铁丝 | kg
23 | 卡扣件 | kg
24 | 组合钢模板 | kg
25 | 型钢 | kg
26 | 电焊条 | kg
27 | 专用钢模 | kg
28 | 沥青 | t
29 | 木柴 | t
30 | 橡胶止水带 | m
31 | 丙酮 | kg
32 | 预制混凝土柱 | m³
33 | 砂砾石 | m³
34 | 润滑油 | kg
35 | 砂布 | 张
36 | 黏结剂 | kg
51
人材机汇总表
序号 | 名称 | 单位 | 预算价 | 总用量 | 备注
37 | 硬塑料管 | m
38 | 中砂 | m³
39 | 橡胶圈 | 个
40 | 商品砼 C20 | m³
41 | 商品砼 C25 | m³
42 | 商品砼 C35 | m³
43 | 钢筋 | t
44 | 水泥砌筑砂浆M7.5 卵换碎 32.5换 42.5 | m³
45 | 抹面水泥砂浆01:02 卵换碎 32.5换42.5 | m³
46 | 单斗挖掘机 油动 斗容1m³ | 台班
47 | 推土机 功率 40～55kw | 台班
48 | 推土机 功率 74kw | 台班
49 | 蛙式打夯机 功率2.8kw | 台班
50 | 双胶轮车 | 台班
51 | 单斗挖掘机 液压斗容0.6m³ | 台时
52 | 单斗挖掘机 液压斗容1.0m³ | 台时
53 | 推土机 功率59kW | 台时
54 | 推土机 功率74kW | 台时
55 | 拖拉机 履带式功率74kW | 台时
56 | 轮胎碾 重量9～16t | 台时
57 | 刨毛机 | 台时
58 | 蛙式夯实机 功率2.8kW | 台时
59 | 自落式混凝土搅拌机 出料0.4m³ | 台时
60 | 砂(灰)浆搅拌机 拌筒容积200L | 台时
61 | 砂(灰)浆搅拌机 拌筒容积400L | 台时
62 | 振动器 插入式功率1.1kW | 台时
63 | 振动器 插入式功率1.5kW | 台时
64 | 振动器 平板式功率2.2kW | 台时
65 | 变频机组 容量8.5kVA | 台时
66 | 风水(砂)枪 2～6m³/min | 台时
67 | 载重汽车 载重量5t | 台时
68 | 自卸汽车 载重量5t | 台时
69 | 自卸汽车 载重量8t | 台时
70 | 胶轮车 | 台时
71 | 塔式起重机 起重量10t | 台时
52
人材机汇总表
序号 | 名称 | 单位 | 预算价 | 总用量 | 备注
72 | 汽车起重机 起重量5t | 台时
73 | 卷扬起重机 双筒慢速起重量5t | 台时
74 | 潜水泵 功率2.2kW | 台时
75 | 电焊机 直流20kVA | 台时
76 | 电焊机 交流25kVA | 台时
77 | 对焊机 电阻型150kVA | 台时
78 | 钢筋弯曲机 Φ6～40 | 台时
79 | 钢筋切断机 功率20kW | 台时
80 | 钢筋调直机 功率4～14kW | 台时
81 | 木工加工机械 圆盘锯Φ500 | 台时
82 | 塑料管热熔对接焊机液压功率 4.95kW | 台时
83 | 试压泵 2.5MPa | 台时
53