## 表01 封面
湘潭县高标准农田建设项目（二O二四年新增、投融资创新）第21 标段
工程量清单
（合同编号：）
| 投标单位： | （单位盖章）
投标单位法定代表人 （或委托代理人）：
投标报价：
编 制 时 间：

## 表04 分类分项工程量清单计价表
分类分项工程量清单计价表
合同编号：
工程名称：湘潭县高标准农田建设项目（二O二四年新增、投融资创新）第21 标段
序号 | 项目编码 | 项目名称 | 计量 单位 | 工程 数量 | 单价 （元） | 合价 （元） | 主要技术 条款编码
一 |  | 土地平整
(一) |  | 茶恩村田块整治工 程—PZ06 | 亩 | 153.08
1 |  | 田块整治工程 | 项 | 1
1.1 |  | 耕作田块修筑工程 | 项 | 1
1.1.1 | 500103002001 | 梯田田埂修筑 | m³ | 1483.0056
1.1.2 | 500101002001 | 机械土方开挖 | m³ | 26158
1.1.3 | 500103001001 | 土方回填（松填） | m³ | 26158
1.1.4 | 500103002002 | 保水层夯实 | m³ | 26158
1.1.5 | 500101001001 | 细部平整土地 | 公顷 | 9.71
1.2 |  | 耕作层地力保持工 程 | 项 | 1
1.2.1 | 500101010001 | 耕作层剥离 | m³ | 25372.14
1.2.2 | 500101010002 | 耕作层回填 | m³ | 25372.14
2 |  | 项目区标志牌 | 项 | 1
2.1 | 500101002002 | 机械土方开挖 | m³ | 1.32
2.2 | 500109001001 | C20砼垫层 | m³ | 0.13
2.3 | 500105006001 | M7.5浆砌红砖 | m³ | 1.96
2.4 | 500105010001 | 1:2水泥砂浆抹面 (立面) | m² | 12.58
2.5 | 500105006002 | 定制刻字瓷砖 | m² | 7.2
二 |  | 灌溉与排水
(一) |  | 水源工程
1 |  | 山平塘
1.1 |  | 茶恩村
1.1.1 |  | EK145茶恩村万心 塘(L=104m， H=3.0m）砼护砌 | m | 104
1.1.1.1 |  | 清淤扩容 | m³ | 789
1.1.1.1.1 | 500101010003 | 清淤 | m³ | 789
1.1.1.2 |  | 塘堤护坡 | m | 104
1.1.1.2.1 | 500102013001 | 原砼拆除（外运） | m³ | 24.96
1.1.1.2.2 | 500101002003 | 机械土方开挖 | m³ | 143.52
1.1.1.2.3 | 500103001002 | 土方回填 | m³ | 35.36
1.1.1.2.4 | 500109001002 | C25砼截渗墙 | m³ | 24.96
11
分类分项工程量清单计价表
合同编号：
工程名称：湘潭县高标准农田建设项目（二O二四年新增、投融资创新）第21 标段
序号 | 项目编码 | 项目名称 | 计量 单位 | 工程 数量 | 单价 （元） | 合价 （元） | 主要技术 条款编码
1.1.1.2.5 | 500109001003 | C25砼护坡 (100mm) | m³ | 31.2
1.1.1.2.6 | 500103007001 | 砂石垫层（ 100mm） | m³ | 31.2
1.1.1.2.7 | 500109001004 | C25压顶混凝土 | m³ | 8.32
1.1.1.2.8 | 500109009001 | 伸缩缝 | m² | 12.276
1.1.1.2.9 | 500109001005 | C25砼踏步 | m³ | 1.0303
1.1.1.2.1 0 | 500110001001 | 钢模板制安 | m² | 83.84
1.1.1.2.1 1 | 500101001002 | 外坡除杂 | m² | 270.4
1.1.1.2.1 2 | 500114002001 | 标识牌 | 处 | 1
1.1.1.3 |  | 溢洪道（1-2） | m | 14.7
|  | 进口段 | m | 2
.1 | 500101003001 | 渠道土方开挖 | m³ | 2.512
.2 | 500103001003 | 土方回填 | m³ | 1.712
.3 | 500109001006 | C25砼底板 (200mm) | m³ | 1.1375
.4 | 500109001007 | C25现浇砼侧墙（ 20cm） | m³ | 0.6
.5 | 500109009002 | 伸缩缝 | m² | 0.6
.6 | 500107013001 | Φ50PVC排水管 | m | 0.4
.7 | 500103005001 | 砂卵石反滤包 | m³ | 0.02
.8 | 500110001002 | 钢模板制安 | m² | 6.8
|  | 控制段 | m | 4.4
.1 | 500101003002 | 渠道土方开挖 | m³ | 8.118
.2 | 500103001004 | 土方回填 | m³ | 5.39
.3 | 500109001008 | C25现浇砼底板 (30cm) | m³ | 2.208
.4 | 500109001009 | C20现浇砼垫层 | m³ | 0.704
.5 | 500109001010 | C25现浇砼侧墙 (30cm) | m³ | 2.64
.6 | 500109001011 | C35桥板砼 | m³ | 1.408
.7 | 500111001001 | 钢筋制安 | t | 0.1408
.8 | 500110001003 | 钢模板制安 | m² | 21.12
.9 | 500107013002 | Φ50PVC排水管 | m | 1.32
12
分类分项工程量清单计价表
合同编号：
工程名称：湘潭县高标准农田建设项目（二O二四年新增、投融资创新）第21 标段
序号 | 项目编码 | 项目名称 | 计量 单位 | 工程 数量 | 单价 （元） | 合价 （元） | 主要技术 条款编码
.10 | 500103005002 | 砂卵石反滤包 | m³ | 0.022
|  | 泄槽段 | m | 6
.1 | 500101003003 | 渠道土方开挖 | m³ | 17.88
.2 | 500103001005 | 土方回填 | m³ | 9.78
.3 | 500109001012 | C25现浇砼底板 (30cm) | m³ | 4.32
.4 | 500109001013 | C20现浇砼垫层 | m³ | 1.08
.5 | 500109009003 | 伸缩缝 | m² | 1.08
.6 | 500109008001 | 止水橡皮 | m | 3.6
.7 | 500109001014 | C25现浇砼侧墙（ 30cm） | m³ | 3.6
.8 | 500107013003 | Φ50PVC排水管 | m | 1.8
.9 | 500103005003 | 砂卵石反滤包 | m³ | 0.03
.10 | 500110001004 | 钢模板制安 | m² | 28.8
|  | 消力池 | m | 2.3
.1 | 500101003004 | 渠道土方开挖 | m³ | 6.854
.2 | 500103001006 | 土方回填 | m³ | 3.749
.3 | 500109001015 | C25现浇砼底板 (30cm) | m³ | 1.464
.4 | 500109001016 | C25现浇砼侧墙（ 30cm） | m³ | 1.62
.5 | 500109009004 | 伸缩缝 | m² | 1.08
.6 | 500109001017 | C20现浇砼垫层 | m³ | 0.368
.7 | 500107013004 | Φ50PVC排水管 | m | 0.6
.8 | 500103005004 | 砂卵石反滤包 | m³ | 0.02
.9 | 500109008002 | 止水橡皮 | m | 3.6
.10 | 500110001005 | 钢模板制安 | m² | 11.04
1.1.1.4 | 500114002002 | 水位尺 | 根 | 3
1.1.1.5 |  | 输水涵(Φ200) | m | 8
1.1.1.5.1 | 500101002004 | 人工土方开挖 | m³ | 21.16
1.1.1.5.2 | 500103001007 | 土方回填 | m³ | 19.16
1.1.1.5.3 | 500107013005 | Φ200PE管 | m | 11
1.1.1.5.4 | 500109001018 | C20现浇砼垫层 | m³ | 0.465
1.1.1.5.5 | 500109001019 | 外包现浇C25砼 | m³ | 1.7488
1.1.1.5.6 | 500109001020 | C25现浇砼止水环 | m³ | 1.6
13
分类分项工程量清单计价表
合同编号：
工程名称：湘潭县高标准农田建设项目（二O二四年新增、投融资创新）第21 标段
序号 | 项目编码 | 项目名称 | 计量 单位 | 工程 数量 | 单价 （元） | 合价 （元） | 主要技术 条款编码
1.1.1.5.7 | 500109001021 | C25现浇砼消力箱 | m³ | 1.047
1.1.1.5.8 | 500109001022 | C25砼现浇卧管 | m³ | 0.9184
1.1.1.5.9 | 500111001002 | 钢筋制安 | t | 0.105
1.1.1.5.1 0 | 500110001006 | 钢模板制安 | m² | 15.5226
1.1.1.5.1 1 | 500202005001 | 放空闸门 | 套 | 1
1.1.1.6 | 500114002003 | 抽水台班 | 台班 | 6
1.1.2 |  | EK146茶恩村横塘 (L=77m， H=1.5m）砼衬砌 | m | 77
1.1.2.1 |  | 清淤扩容 | m³ | 699
1.1.2.1.1 | 500101010004 | 清淤 | m³ | 699
1.1.2.2 |  | 塘堤护坡 | m | 77
1.1.2.2.1 | 500101002005 | 机械土方开挖 | m³ | 71.61
1.1.2.2.2 | 500103001008 | 土方回填 | m³ | 14.63
1.1.2.2.3 | 500109001023 | C25砼截渗墙 | m³ | 18.48
1.1.2.2.4 | 500109001024 | C25砼护坡 (100mm) | m³ | 11.55
1.1.2.2.5 | 500103007002 | 砂石垫层（ 100mm） | m³ | 11.55
1.1.2.2.6 | 500109001025 | C25压顶混凝土 | m³ | 6.16
1.1.2.2.7 | 500109001026 | C25砼踏步 | m³ | 0.5151
1.1.2.2.8 | 500109009005 | 伸缩缝 | m² | 6.768
1.1.2.2.9 | 500110001007 | 钢模板制安 | m² | 46.6
1.1.2.2.1 0 | 500101001003 | 外坡除杂 | m² | 84.7
1.1.2.2.1 1 | 500114002004 | 标识牌 | 处 | 1
1.1.2.3 |  | 溢洪道（1-2） | m | 11.5
|  | 进口段 | m | 2
.1 | 500101003005 | 渠道土方开挖 | m³ | 2.512
.2 | 500103001009 | 土方回填 | m³ | 1.712
.3 | 500109001027 | C25砼底板（ 200mm） | m³ | 1.1375
.4 | 500109001028 | C25现浇砼侧墙（ 20cm） | m³ | 0.6
14
分类分项工程量清单计价表
合同编号：
工程名称：湘潭县高标准农田建设项目（二O二四年新增、投融资创新）第21 标段
序号 | 项目编码 | 项目名称 | 计量 单位 | 工程 数量 | 单价 （元） | 合价 （元） | 主要技术 条款编码
.5 | 500109009006 | 伸缩缝 | m² | 0.6
.6 | 500107013006 | Φ50PVC排水管 | m | 0.4
.7 | 500103005005 | 砂卵石反滤包 | m³ | 0.02
.8 | 500110001008 | 钢模板制安 | m² | 8.8
|  | 控制段 | m | 1.2
.1 | 500101003006 | 渠道土方开挖 | m³ | 2.214
.2 | 500103001010 | 土方回填 | m³ | 1.47
.3 | 500109001029 | C25现浇砼底板 (30cm) | m³ | 0.696
.4 | 500109001030 | C20现浇砼垫层 | m³ | 0.192
.5 | 500109001031 | C25现浇砼侧墙 (30cm) | m³ | 0.72
.6 | 500109001032 | C35桥板砼 | m³ | 0.384
.7 | 500111001003 | 钢筋制安 | t | 0.0384
.8 | 500110001009 | 钢模板制安 | m² | 5.76
.9 | 500107013007 | Φ50PVC排水管 | m | 0.36
.10 | 500103005006 | 砂卵石反滤包 | m³ | 0.006
|  | 泄槽段 | m | 6
.1 | 500101003007 | 渠道土方开挖 | m³ | 17.88
.2 | 500103001011 | 土方回填 | m³ | 9.78
.3 | 500109001033 | C25现浇砼底板 (30cm) | m³ | 3.12
.4 | 500109001034 | C20现浇砼垫层 | m³ | 0.96
.5 | 500109009007 | 伸缩缝 | m² | 1.02
.6 | 500109008003 | 止水橡胶 | m | 3.4
.7 | 500109001035 | C25现浇砼侧墙（ 30cm） | m³ | 3.6
.8 | 500107013008 | Φ50PVC排水管 | m | 1.8
.9 | 500103005007 | 砂卵石反滤包 | m³ | 0.03
.10 | 500110001010 | 钢模板制安 | m² | 27.6
|  | 消力池 | m | 2.3
.1 | 500101003008 | 渠道土方开挖 | m³ | 6.854
.2 | 500103001012 | 土方回填 | m³ | 3.749
.3 | 500109001036 | C25现浇砼底板 (30cm) | m³ | 1.464
15
分类分项工程量清单计价表
合同编号：
工程名称：湘潭县高标准农田建设项目（二O二四年新增、投融资创新）第21 标段
序号 | 项目编码 | 项目名称 | 计量 单位 | 工程 数量 | 单价 （元） | 合价 （元） | 主要技术 条款编码
.4 | 500109001037 | C25现浇砼侧墙（ 30cm） | m³ | 1.62
.5 | 500109009008 | 伸缩缝 | m² | 0.6
.6 | 500109001038 | C20现浇砼垫层 | m³ | 0.368
.7 | 500107013009 | Φ50PVC排水管 | m | 0.6
.8 | 500103005008 | 砂卵石反滤包 | m³ | 0.02
.9 | 500109008004 | 止水橡皮 | m | 2
.10 | 500110001011 | 钢模板制安 | m² | 11.04
1.1.2.4 |  | 输水涵(Φ200) | m | 8
1.1.2.4.1 | 500101002006 | 人工土方开挖 | m³ | 9
1.1.2.4.2 | 500103001013 | 土方回填 | m³ | 7
1.1.2.4.3 | 500107013010 | Φ200PE管 | m | 9.5
1.1.2.4.4 | 500109001039 | C20现浇砼垫层 | m³ | 0.315
1.1.2.4.5 | 500109001040 | 外包现浇C25砼 | m³ | 1.7488
1.1.2.4.6 | 500109001041 | C25现浇砼止水环 | m³ | 1.6
1.1.2.4.7 | 500109001042 | C25现浇砼消力箱 | m³ | 1.047
1.1.2.4.8 | 500109001043 | C25砼现浇卧管 | m³ | 0.4247
1.1.2.4.9 | 500111001004 | 钢筋制安 | t | 0.105
1.1.2.4.1 0 | 500110001012 | 钢模板制安 | m² | 11.531
1.1.2.4.1 1 | 500202005002 | 放空闸门 | 套 | 1
1.1.2.5 | 500114002005 | 水位尺 | 根 | 1
1.1.2.6 | 500114002006 | 抽水台班 | 台班 | 6
1.2 |  | 金坪村
1.2.1 |  | EK147石塘 (L=50m，H=5m） 砼护砌 | m | 50
1.2.1.1 |  | 清淤扩容 | m³ | 437
1.2.1.1.1 | 500101010005 | 清淤 | m³ | 437
1.2.1.2 |  | 塘堤护坡 | m | 50
1.2.1.2.1 | 500101002007 | 机械土方开挖 | m³ | 99
1.2.1.2.2 | 500103001014 | 土方回填 | m³ | 27
1.2.1.2.3 | 500109001044 | C25砼截渗墙 | m³ | 12
1.2.1.2.4 | 500109001045 | C25砼护坡 (100mm) | m³ | 25
16
分类分项工程量清单计价表
合同编号：
工程名称：湘潭县高标准农田建设项目（二O二四年新增、投融资创新）第21 标段
序号 | 项目编码 | 项目名称 | 计量 单位 | 工程 数量 | 单价 （元） | 合价 （元） | 主要技术 条款编码
1.2.1.2.5 | 500103007003 | 砂石垫层（ 100mm） | m³ | 25
1.2.1.2.6 | 500109009009 | 伸缩缝 | m² | 7.38
1.2.1.2.7 | 500109001046 | C25压顶混凝土 | m³ | 4
1.2.1.2.8 | 500109001047 | C25砼踏步 | m³ | 1.7171
1.2.1.2.9 | 500110001013 | 钢模板制安 | m² | 40.64
1.2.1.2.1 0 | 500101001004 | 外坡除杂 | m² | 250
1.2.1.2.1 1 | 500114002007 | 标识牌 | 处 | 1
1.2.1.3 |  | 输水涵(Φ200) | m | 8
1.2.1.3.1 | 500101002008 | 人工土方开挖 | m³ | 23.1429
1.2.1.3.2 | 500103001015 | 土方回填 | m³ | 21.1429
1.2.1.3.3 | 500107013011 | Φ200PE管 | m | 13
1.2.1.3.4 | 500109001048 | C20现浇砼垫层 | m³ | 0.665
1.2.1.3.5 | 500109001049 | 外包现浇C25砼 | m³ | 1.7488
1.2.1.3.6 | 500109001050 | C25现浇砼止水环 | m³ | 1.6
1.2.1.3.7 | 500109001051 | C25现浇砼消力箱 | m³ | 1.047
1.2.1.3.8 | 500109001052 | C25砼现浇卧管 | m³ | 1.4155
1.2.1.3.9 | 500111001005 | 钢筋制安 | t | 0.105
1.2.1.3.1 0 | 500110001014 | 钢模板制安 | m² | 19.7701
1.2.1.3.1 1 | 500202005003 | 放空闸门 | 套 | 1
1.2.1.4 |  | 溢洪道（1-2） | m | 12.3
|  | 进口段 | m | 2
.1 | 500101003009 | 渠道土方开挖 | m³ | 2.512
.2 | 500103001016 | 土方回填 | m³ | 1.712
.3 | 500109001053 | C25砼底板（ 200mm） | m³ | 1.1375
.4 | 500109001054 | C25现浇砼侧墙（ 20cm） | m³ | 0.6
.5 | 500109009010 | 伸缩缝 | m² | 0.6
.6 | 500107013012 | Φ50PVC排水管 | m | 0.4
.7 | 500103005009 | 砂卵石反滤包 | m³ | 0.02
.8 | 500110001015 | 钢模板制安 | m² | 6.8
17
分类分项工程量清单计价表
合同编号：
工程名称：湘潭县高标准农田建设项目（二O二四年新增、投融资创新）第21 标段
序号 | 项目编码 | 项目名称 | 计量 单位 | 工程 数量 | 单价 （元） | 合价 （元） | 主要技术 条款编码
|  | 控制段 | m | 2
.1 | 500101003010 | 渠道土方开挖 | m³ | 3.69
.2 | 500103001017 | 土方回填 | m³ | 2.45
.3 | 500109001055 | C25现浇砼底板 (30cm) | m³ | 0.92
.4 | 500109001056 | C20现浇砼垫层 | m³ | 0.32
.5 | 500109001057 | C25现浇砼侧墙 (30cm) | m³ | 1.2
.6 | 500109001058 | C35桥板砼 | m³ | 0.64
.7 | 500111001006 | 钢筋制安 | t | 0.064
.8 | 500110001016 | 钢模板制安 | m² | 9.2
.9 | 500103005010 | 砂卵石反滤包 | m³ | 0.01
.10 | 500107013013 | Φ50PVC排水管 | m | 0.6
|  | 泄槽段 | m | 6
.1 | 500101003011 | 渠道土方开挖 | m³ | 17.88
.2 | 500103001018 | 土方回填 | m³ | 9.78
.3 | 500109001059 | C25现浇砼底板 (30cm) | m³ | 4.32
.4 | 500109001060 | C20现浇砼垫层 | m³ | 1.08
.5 | 500109009011 | 伸缩缝 | m² | 1.08
.6 | 500109008005 | 止水橡皮 | m | 3.6
.7 | 500109001061 | C25现浇砼侧墙（ 30cm） | m³ | 3.6
.8 | 500107013014 | Φ50PVC排水管 | m | 1.8
.9 | 500103005011 | 砂卵石反滤包 | m³ | 0.03
.10 | 500110001017 | 钢模板制安 | m² | 28.8
|  | 消力池 | m | 2.3
.1 | 500101003012 | 渠道土方开挖 | m³ | 6.854
.2 | 500103001019 | 土方回填 | m³ | 3.749
.3 | 500109001062 | C25现浇砼底板 (30cm) | m³ | 1.464
.4 | 500109001063 | C25现浇砼侧墙（ 30cm） | m³ | 1.62
.5 | 500109009012 | 伸缩缝 | m² | 1.08
.6 | 500109001064 | C20现浇砼垫层 | m³ | 0.368
.7 | 500107013015 | Φ50PVC排水管 | m | 0.6
18
分类分项工程量清单计价表
合同编号：
工程名称：湘潭县高标准农田建设项目（二O二四年新增、投融资创新）第21 标段
序号 | 项目编码 | 项目名称 | 计量 单位 | 工程 数量 | 单价 （元） | 合价 （元） | 主要技术 条款编码
.8 | 500103005012 | 砂卵石反滤包 | m³ | 0.02
.9 | 500109008006 | 止水橡皮 | m | 3.6
.10 | 500110001018 | 钢模板制安 | m² | 11.04
1.2.1.5 | 500114002008 | 水位尺 | 根 | 5
1.2.1.6 | 500114002009 | 抽水台班 | 台班 | 6
1.2.2 |  | EK148大塘 (L=104m， H=1.0m）砼护砌 | m | 104
1.2.2.1 |  | 清淤扩容 | m³ | 392
1.2.2.1.1 | 500101010006 | 清淤 | m³ | 392
1.2.2.2 |  | 塘堤护坡 | m | 104
1.2.2.2.1 | 500101002009 | 机械土方开挖 | m³ | 81.12
1.2.2.2.2 | 500103001020 | 土方回填 | m³ | 14.56
1.2.2.2.3 | 500109001065 | C25砼截渗墙 | m³ | 24.96
1.2.2.2.4 | 500109001066 | C25砼护坡 (100mm) | m³ | 10.4
1.2.2.2.5 | 500103007004 | 砂石垫层（ 100mm） | m³ | 10.4
1.2.2.2.6 | 500109001067 | C25压顶混凝土 | m³ | 8.32
1.2.2.2.7 | 500109009013 | 伸缩缝 | m² | 8.316
1.2.2.2.8 | 500109001068 | C25砼踏步 | m³ | 0.3434
1.2.2.2.9 | 500110001019 | 钢模板制安 | m² | 83.84
1.2.2.2.1 0 | 500101001005 | 外坡除杂 | m² | 405.6
1.2.2.2.1 1 | 500114002010 | 标识牌 | 处 | 1
1.2.2.3 |  | 输水涵(Φ200) | m | 3
1.2.2.3.1 | 500101002010 | 人工土方开挖 | m³ | 6.171
1.2.2.3.2 | 500103001021 | 土方回填 | m³ | 5.421
1.2.2.3.3 | 500107013016 | Φ200PE管 | m | 4
1.2.2.3.4 | 500109001069 | C20现浇砼垫层 | m³ | 0.265
1.2.2.3.5 | 500109001070 | 外包现浇C25砼 | m³ | 0.6558
1.2.2.3.6 | 500109001071 | C25现浇砼止水环 | m³ | 1.6
1.2.2.3.7 | 500109001072 | C25现浇砼消力箱 | m³ | 1.047
1.2.2.3.8 | 500109001073 | C25砼现浇卧管 | m³ | 0.2863
1.2.2.3.9 | 500111001007 | 钢筋制安 | t | 0.105
19
分类分项工程量清单计价表
合同编号：
工程名称：湘潭县高标准农田建设项目（二O二四年新增、投融资创新）第21 标段
序号 | 项目编码 | 项目名称 | 计量 单位 | 工程 数量 | 单价 （元） | 合价 （元） | 主要技术 条款编码
1.2.2.3.1 0 | 500110001020 | 钢模板制安 | m² | 5.3076
1.2.2.3.1 1 | 500202005004 | 放空闸门 | 套 | 1
1.2.2.4 |  | 溢洪道（1-2） | m | 13.3
|  | 进口段 | m | 2
.1 | 500101003013 | 渠道土方开挖 | m³ | 2.512
.2 | 500103001022 | 土方回填 | m³ | 1.712
.3 | 500109001074 | C25砼底板（ 200mm） | m³ | 1.1375
.4 | 500109001075 | C25现浇砼侧墙（ 20cm） | m³ | 0.6
.5 | 500109009014 | 伸缩缝 | m² | 0.6
.6 | 500107013017 | Φ50PVC排水管 | m | 0.4
.7 | 500103005013 | 砂卵石反滤包 | m³ | 0.02
.8 | 500110001021 | 钢模板制安 | m² | 6.8
|  | 控制段 | m | 3
.1 | 500101003014 | 渠道土方开挖 | m³ | 5.535
.2 | 500103001023 | 土方回填 | m³ | 3.675
.3 | 500109001076 | C25现浇砼底板 (30cm) | m³ | 1.2
.4 | 500109001077 | C20现浇砼垫层 | m³ | 0.48
.5 | 500109001078 | C25现浇砼侧墙 (30cm) | m³ | 1.8
.6 | 500109001079 | C35桥板砼 | m³ | 0.96
.7 | 500111001008 | 钢筋制安 | t | 0.096
.8 | 500110001022 | 钢模板制安 | m² | 13.8
.9 | 500107013018 | Φ50PVC排水管 | m | 0.4
.10 | 500103005014 | 砂卵石反滤包 | m³ | 0.02
|  | 泄槽段 | m | 6
.1 | 500101003015 | 渠道土方开挖 | m³ | 17.88
.2 | 500103001024 | 土方回填 | m³ | 9.78
.3 | 500109001080 | C25现浇砼底板 (30cm) | m³ | 4.32
.4 | 500109001081 | C20现浇砼垫层 | m³ | 1.08
.5 | 500109009015 | 伸缩缝 | m² | 1.08
20
分类分项工程量清单计价表
合同编号：
工程名称：湘潭县高标准农田建设项目（二O二四年新增、投融资创新）第21 标段
序号 | 项目编码 | 项目名称 | 计量 单位 | 工程 数量 | 单价 （元） | 合价 （元） | 主要技术 条款编码
.6 | 500109008007 | 止水橡皮 | m | 3.6
.7 | 500109001082 | C25现浇砼侧墙（ 30cm） | m³ | 3.6
.8 | 500107013019 | Φ50PVC排水管 | m | 1.8
.9 | 500103005015 | 砂卵石反滤包 | m³ | 0.03
.10 | 500110001023 | 钢模板制安 | m² | 28.8
|  | 消力池 | m | 2.3
.1 | 500101003016 | 渠道土方开挖 | m³ | 6.854
.2 | 500103001025 | 土方回填 | m³ | 3.749
.3 | 500109001083 | C25现浇砼底板 (30cm) | m³ | 1.464
.4 | 500109001084 | C25现浇砼侧墙（ 30cm） | m³ | 1.62
.5 | 500109009016 | 伸缩缝 | m² | 1.08
.6 | 500109001085 | C20现浇砼垫层 | m³ | 0.368
.7 | 500107013020 | Φ50PVC排水管 | m | 0.6
.8 | 500103005016 | 砂卵石反滤包 | m³ | 0.02
.9 | 500109008008 | 止水橡皮 | m | 3.6
.10 | 500110001024 | 钢模板制安 | m² | 11.04
1.2.2.5 | 500114002011 | 水位尺 | 根 | 4
1.2.2.6 | 500114002012 | 抽水台班 | 台班 | 6
1.2.3 |  | EK149尾塘 (L=25m， H=4.0m）砼护砌 | m | 25
1.2.3.1 |  | 清淤扩容 | m³ | 458
1.2.3.1.1 | 500101010007 | 清淤 | m³ | 458
1.2.3.2 |  | 塘堤护坡 | m | 25
1.2.3.2.1 | 500101002011 | 机械土方开挖 | m³ | 42
1.2.3.2.2 | 500103001026 | 土方回填 | m³ | 11
1.2.3.2.3 | 500109001086 | C25砼截渗墙 | m³ | 6
1.2.3.2.4 | 500109001087 | C25砼护坡 (100mm) | m³ | 10
1.2.3.2.5 | 500103007005 | 砂石垫层（ 100mm） | m³ | 10
1.2.3.2.6 | 500109001088 | C25压顶混凝土 | m³ | 2
1.2.3.2.7 | 500109009017 | 伸缩缝 | m² | 2.88
21
分类分项工程量清单计价表
合同编号：
工程名称：湘潭县高标准农田建设项目（二O二四年新增、投融资创新）第21 标段
序号 | 项目编码 | 项目名称 | 计量 单位 | 工程 数量 | 单价 （元） | 合价 （元） | 主要技术 条款编码
1.2.3.2.8 | 500109001089 | C25砼踏步 | m³ | 1.3737
1.2.3.2.9 | 500110001025 | 钢模板制安 | m² | 20.64
1.2.3.2.1 0 | 500101001006 | 外坡除杂 | m² | 100
1.2.3.2.1 1 | 500114002013 | 标识牌 | 处 | 1
1.2.3.2.1 2 | 500102013002 | 原砼拆除（外运） | m³ | 4.5
1.2.3.2.1 3 | 500109001090 | C25砼路面（ 20cm） | m² | 30
1.2.3.3 |  | 溢洪道（1-2） | m | 13.1
|  | 进口段 | m | 2
.1 | 500101003017 | 渠道土方开挖 | m³ | 2.512
.2 | 500103001027 | 土方回填 | m³ | 1.712
.3 | 500109001091 | C25砼底板（ 200mm） | m³ | 1.1375
.4 | 500109001092 | C25现浇砼侧墙（ 20cm） | m³ | 0.6
.5 | 500109009018 | 伸缩缝 | m² | 0.6
.6 | 500107013021 | Φ50PVC排水管 | m | 0.4
.7 | 500103005017 | 砂卵石反滤包 | m³ | 0.02
.8 | 500110001026 | 钢模板制安 | m² | 6.8
|  | 控制段 | m | 2.8
.1 | 500101003018 | 渠道土方开挖 | m³ | 5.166
.2 | 500103001028 | 土方回填 | m³ | 3.43
.3 | 500109001093 | C25现浇砼底板 (30cm) | m³ | 1.144
.4 | 500109001094 | C20现浇砼垫层 | m³ | 0.448
.5 | 500109001095 | C25现浇砼侧墙 (30cm) | m³ | 1.68
.6 | 500109001096 | C35桥板砼 | m³ | 0.896
.7 | 500111001009 | 钢筋制安 | t | 0.0896
.8 | 500110001027 | 钢模板制安 | m² | 12.88
.9 | 500107013022 | Φ50PVC排水管 | m | 0.4
.10 | 500103005018 | 砂卵石反滤包 | m³ | 0.02
|  | 泄槽段 | m | 6
22
分类分项工程量清单计价表
合同编号：
工程名称：湘潭县高标准农田建设项目（二O二四年新增、投融资创新）第21 标段
序号 | 项目编码 | 项目名称 | 计量 单位 | 工程 数量 | 单价 （元） | 合价 （元） | 主要技术 条款编码
.1 | 500101003019 | 渠道土方开挖 | m³ | 17.88
.2 | 500103001029 | 土方回填 | m³ | 9.78
.3 | 500109001097 | C25现浇砼底板 (30cm) | m³ | 4.32
.4 | 500109001098 | C20现浇砼垫层 | m³ | 1.08
.5 | 500109009019 | 伸缩缝 | m² | 1.08
.6 | 500109008009 | 止水橡皮 | m | 3.6
.7 | 500109001099 | C25现浇砼侧墙（ 30cm） | m³ | 3.6
.8 | 500107013023 | Φ50PVC排水管 | m | 1.8
.9 | 500103005019 | 砂卵石反滤包 | m³ | 0.03
.10 | 500110001028 | 钢模板制安 | m² | 28.8
|  | 消力池 | m | 2.3
.1 | 500101003020 | 渠道土方开挖 | m³ | 6.854
.2 | 500103001030 | 土方回填 | m³ | 3.749
.3 | 500109001100 | C25现浇砼底板 (30cm) | m³ | 1.464
.4 | 500109001101 | C25现浇砼侧墙（ 30cm） | m³ | 1.62
.5 | 500109009020 | 伸缩缝 | m² | 1.08
.6 | 500109001102 | C20现浇砼垫层 | m³ | 0.368
.7 | 500107013024 | Φ50PVC排水管 | m | 0.6
.8 | 500103005020 | 砂卵石反滤包 | m³ | 0.02
.9 | 500109008010 | 止水橡皮 | m | 1.08
.10 | 500110001029 | 钢模板制安 | m² | 11.04
1.2.3.4 | 500114002014 | 水位尺 | 根 | 4
1.2.3.5 |  | 输水涵(Φ200) | m | 12
1.2.3.5.1 | 500101002012 | 人工土方开挖 | m³ | 39.053
1.2.3.5.2 | 500103001031 | 土方回填 | m³ | 36.053
1.2.3.5.3 | 500107013025 | Φ200PE管 | m | 16
1.2.3.5.4 | 500109001103 | C20现浇砼垫层 | m³ | 0.565
1.2.3.5.5 | 500109001104 | 外包现浇C25砼 | m³ | 2.6232
1.2.3.5.6 | 500109001105 | C25现浇砼止水环 | m³ | 1.6
1.2.3.5.7 | 500109001106 | C25现浇砼消力箱 | m³ | 1.047
1.2.3.5.8 | 500109001107 | C25砼现浇卧管 | m³ | 1.1452
23
分类分项工程量清单计价表
合同编号：
工程名称：湘潭县高标准农田建设项目（二O二四年新增、投融资创新）第21 标段
序号 | 项目编码 | 项目名称 | 计量 单位 | 工程 数量 | 单价 （元） | 合价 （元） | 主要技术 条款编码
1.2.3.5.9 | 500111001010 | 钢筋制安 | t | 0.105
1.2.3.5.1 0 | 500110001030 | 钢模板制安 | m² | 30.9105
1.2.3.5.1 1 | 500109001108 | 出口消力池C20砼 垫层 | m³ | 0.308
1.2.3.5.1 2 | 500109001109 | 出口消力池底板 C25砼 | m³ | 0.616
1.2.3.5.1 3 | 500109001110 | 出口消力池C25砼 侧墙20cm | m³ | 0.84
1.2.3.5.1 4 | 500202005005 | 放空闸门 | 套 | 1
1.2.3.6 | 500114002015 | 抽水台班 | 台班 | 6
1.2.4 |  | EK150烂屋塘 (L=65m， H=2.0m）砼护砌 | m | 65
1.2.4.1 |  | 清淤扩容 | m³ | 512
1.2.4.1.1 | 500101010008 | 清淤 | m³ | 512
1.2.4.2 |  | 塘堤护坡 | m | 65
1.2.4.2.1 | 500101002013 | 机械土方开挖 | m³ | 70.2
1.2.4.2.2 | 500103001032 | 土方回填 | m³ | 15.6
1.2.4.2.3 | 500109001111 | C25砼截渗墙 | m³ | 15.6
1.2.4.2.4 | 500109001112 | C25砼护坡 (100mm) | m³ | 13
1.2.4.2.5 | 500103007006 | 砂石垫层（ 100mm） | m³ | 13
1.2.4.2.6 | 500109001113 | C25压顶混凝土 | m³ | 5.2
1.2.4.2.7 | 500109009021 | 伸缩缝 | m² | 4.8
1.2.4.2.8 | 500109001114 | C25砼踏步 | m³ | 0.6868
1.2.4.2.9 | 500110001031 | 钢模板制安 | m² | 52.64
1.2.4.2.1 0 | 500101001007 | 外坡除杂 | m² | 195
1.2.4.2.1 1 | 500114002016 | 标识牌 | 处 | 1
1.2.4.3 |  | 溢洪道埋管 | m | 10
1.2.4.3.1 | 500112004001 | DN600预制涵管 | m | 10
1.2.4.3.2 | 500101002014 | 机械土方开挖 | m³ | 12.1
1.2.4.3.3 | 500103001033 | 土方回填 | m³ | 9.3
24
分类分项工程量清单计价表
合同编号：
工程名称：湘潭县高标准农田建设项目（二O二四年新增、投融资创新）第21 标段
序号 | 项目编码 | 项目名称 | 计量 单位 | 工程 数量 | 单价 （元） | 合价 （元） | 主要技术 条款编码
1.2.4.4 |  | 输水涵(Φ200) | m | 8
1.2.4.4.1 | 500101002015 | 人工土方开挖 | m³ | 2.112
1.2.4.4.2 | 500103001034 | 土方回填 | m³ | 0.112
1.2.4.4.3 | 500107013026 | Φ200PE管 | m | 10
1.2.4.4.4 | 500109001115 | C20现浇砼垫层 | m³ | 0.365
1.2.4.4.5 | 500109001116 | 外包现浇C25砼 | m³ | 1.7488
1.2.4.4.6 | 500109001117 | C25现浇砼止水环 | m³ | 1.6
1.2.4.4.7 | 500109001118 | C25现浇砼消力箱 | m³ | 1.047
1.2.4.4.8 | 500109001119 | C25砼现浇卧管 | m³ | 1.9815
1.2.4.4.9 | 500111001011 | 钢筋制安 | t | 0.105
1.2.4.4.1 0 | 500110001032 | 钢模板制安 | m² | 11.1468
1.2.4.4.1 1 | 500202005006 | 放空闸门 | 套 | 1
1.2.4.5 | 500114002017 | 水位尺 | 根 | 2
1.2.4.6 | 500114002018 | 抽水台班 | 台班 | 6
2 |  | 小型拦河坝(闸)
2.1 |  | 茶恩村-BK06（宽 3.5m，高1.0m） | 座 | 1
2.1.1 |  | 坝体 | 项 | 1
2.1.1.1 | 500101010009 | 清淤 | m³ | 6.75
2.1.1.2 | 500101003021 | 机械渠道土方开挖 | m³ | 10.85
2.1.1.3 | 500103001035 | 土方回填 | m³ | 2.7
2.1.1.4 | 500109001120 | C35钢筋砼排架 | m³ | 1.65
2.1.1.5 | 500111001012 | 钢筋制安 | t | 0.165
2.1.1.6 | 500109001121 | C25砼闸墩 | m³ | 6.848
2.1.1.7 | 500109001122 | C25砼底板（ 300mm） | m³ | 4.995
2.1.1.8 | 500109001123 | C25砼基础 | m³ | 5.76
2.1.1.9 | 500114002019 | 安全警示牌 | 个 | 1
2.1.1.10 | 500109001124 | 安全警示牌C25砼 基础 | m³ | 0.048
2.1.1.11 | 500110001033 | 钢模板制安 | m² | 39.58
2.1.1.12 | 500202005007 | 定制钢闸门（ 1.66*1.00） | 套 | 2
25
分类分项工程量清单计价表
合同编号：
工程名称：湘潭县高标准农田建设项目（二O二四年新增、投融资创新）第21 标段
序号 | 项目编码 | 项目名称 | 计量 单位 | 工程 数量 | 单价 （元） | 合价 （元） | 主要技术 条款编码
2.1.1.13 | 500201034001 | 手动式螺杆启闭设 备 | 套 | 2
2.1.2 |  | 人行桥 | 座 | 1
2.1.2.1 | 500109001125 | C35桥板砼 | m³ | 0.8
2.1.2.2 | 500111001013 | 钢筋制安 | t | 0.02
2.1.2.3 | 500110001034 | 模板 | m² | 6
2.1.3 |  | C25砼挡墙 | m | 20
2.1.3.1 | 500101003022 | 机械渠道土方开挖 | m³ | 57.6
2.1.3.2 | 500103001036 | 土方回填 | m³ | 12
2.1.3.3 | 500110001035 | 钢模板制安 | m² | 57.28
2.1.3.4 | 500109001126 | C25砼基础 | m³ | 9.6
2.1.3.5 | 500109001127 | C25砼渠道护坡 | m³ | 14.3
2.1.3.6 | 500109009022 | 伸缩缝 | m² | 5.92
2.1.3.7 | 500107013027 | PVC50排水管 | m | 6
2.1.3.8 | 500103005021 | 反滤包 | m³ | 0.2
2.1.3.9 | 500101001008 | 除杂 | m² | 40
2.1.3.10 | 500114002020 | 标识牌 | 处 | 1
2.1.4 |  | 消力池 | 处 | 1
2.1.4.1 | 500101003023 | 机械渠道土方开挖 | m³ | 19.0125
2.1.4.2 | 500103001037 | 土方回填 | m³ | 9.5625
2.1.4.3 | 500109001128 | C35钢筋砼底板 | m³ | 6.75
2.1.4.4 | 500109001129 | C35现浇砼侧墙（ 50cm） | m³ | 4.35
2.1.4.5 | 500109001130 | C20砼垫层 | m³ | 2.25
2.1.4.6 | 500110001036 | 钢模板制安 | m² | 9.75
2.1.4.7 | 500111001014 | 钢筋制安 | t | 0.8897
2.1.4.8 | 500107013028 | PVC50排水管 | m | 5
2.1.4.9 | 500103005022 | 反滤包 | m³ | 2
2.2 |  | 茶恩村-BK07（宽 3.5m，高1.0m） | 座 | 1
2.2.1 |  | 坝体 | 项 | 1
2.2.1.1 | 500101010010 | 清淤 | m³ | 6.75
2.2.1.2 | 500101003024 | 机械渠道土方开挖 | m³ | 10.85
2.2.1.3 | 500103001038 | 土方回填 | m³ | 2.7
2.2.1.4 | 500109001131 | C35钢筋砼排架 | m³ | 1.65
26
分类分项工程量清单计价表
合同编号：
工程名称：湘潭县高标准农田建设项目（二O二四年新增、投融资创新）第21 标段
序号 | 项目编码 | 项目名称 | 计量 单位 | 工程 数量 | 单价 （元） | 合价 （元） | 主要技术 条款编码
2.2.1.5 | 500111001015 | 钢筋制安 | t | 0.165
2.2.1.6 | 500109001132 | C25砼闸墩 | m³ | 6.848
2.2.1.7 | 500109001133 | C25砼底板（ 300mm） | m³ | 4.995
2.2.1.8 | 500109001134 | C25砼基础 | m³ | 5.76
2.2.1.9 | 500114002021 | 安全警示牌 | 个 | 1
2.2.1.10 | 500109001135 | 安全警示牌C25砼 基础 | m³ | 0.048
2.2.1.11 | 500110001037 | 钢模板制安 | m² | 39.58
2.2.1.12 | 500202005008 | 定制钢闸门（ 1.66*1.00） | 套 | 2
2.2.1.13 | 500201034002 | 手动式螺杆启闭设 备 | 套 | 2
2.2.2 |  | C25砼挡墙 | m | 20
2.2.2.1 | 500101003025 | 机械渠道土方开挖 | m³ | 57.6
2.2.2.2 | 500103001039 | 土方回填 | m³ | 12
2.2.2.3 | 500110001038 | 钢模板制安 | m² | 57.28
2.2.2.4 | 500109001136 | C25砼基础 | m³ | 9.6
2.2.2.5 | 500109001137 | C25砼渠道护坡 | m³ | 14.3
2.2.2.6 | 500109009023 | 伸缩缝 | m² | 5.92
2.2.2.7 | 500107013029 | PVC50排水管 | m | 6
2.2.2.8 | 500103005023 | 反滤包 | m³ | 0.2
2.2.2.9 | 500101001009 | 除杂 | m² | 40
2.2.2.10 | 500114002022 | 标识牌 | 处 | 1
2.2.3 |  | 人行桥 | 座 | 1
2.2.3.1 | 500109001138 | C35桥板砼 | m³ | 0.8
2.2.3.2 | 500111001016 | 钢筋制安 | t | 0.02
2.2.3.3 | 500110001039 | 模板 | m² | 6
2.2.4 |  | 消力池 | 处 | 1
2.2.4.1 | 500101003026 | 机械渠道土方开挖 | m³ | 19.0125
2.2.4.2 | 500103001040 | 土方回填 | m³ | 9.5625
2.2.4.3 | 500109001139 | C35钢筋砼底板 | m³ | 6.75
2.2.4.4 | 500109001140 | C35现浇砼侧墙（ 50cm） | m³ | 4.35
2.2.4.5 | 500109001141 | C20砼垫层 | m³ | 2.25
27
分类分项工程量清单计价表
合同编号：
工程名称：湘潭县高标准农田建设项目（二O二四年新增、投融资创新）第21 标段
序号 | 项目编码 | 项目名称 | 计量 单位 | 工程 数量 | 单价 （元） | 合价 （元） | 主要技术 条款编码
2.2.4.6 | 500110001040 | 钢模板制安 | m² | 9.75
2.2.4.7 | 500111001017 | 钢筋制安 | t | 0.8897
2.2.4.8 | 500107013030 | PVC50排水管 | m | 5
2.2.4.9 | 500103005024 | 反滤包 | m³ | 2
2.3 |  | 茶恩村-BK08（宽 3.5m，高1.0m） | 座 | 1
2.3.1 |  | 坝体 | 项 | 1
2.3.1.1 | 500101010011 | 清淤 | m³ | 6.75
2.3.1.2 | 500101003027 | 机械渠道土方开挖 | m³ | 10.85
2.3.1.3 | 500103001041 | 土方回填 | m³ | 2.7
2.3.1.4 | 500109001142 | C35钢筋砼排架 | m³ | 1.65
2.3.1.5 | 500111001018 | 钢筋制安 | t | 0.165
2.3.1.6 | 500109001143 | C25砼闸墩 | m³ | 6.848
2.3.1.7 | 500109001144 | C25砼底板（ 300mm） | m³ | 4.995
2.3.1.8 | 500109001145 | C25砼基础 | m³ | 5.76
2.3.1.9 | 500114002023 | 安全警示牌 | 个 | 1
2.3.1.10 | 500109001146 | 安全警示牌C25砼 基础 | m³ | 0.048
2.3.1.11 | 500110001041 | 钢模板制安 | m² | 39.58
2.3.1.12 | 500202005009 | 定制钢闸门（ 1.66*1.00） | 套 | 2
2.3.1.13 | 500201034003 | 手动式螺杆启闭设 备 | 套 | 2
2.3.2 |  | C25砼挡墙 | m | 20
2.3.2.1 | 500101003028 | 机械渠道土方开挖 | m³ | 57.6
2.3.2.2 | 500103001042 | 土方回填 | m³ | 12
2.3.2.3 | 500110001042 | 钢模板制安 | m² | 57.28
2.3.2.4 | 500109001147 | C25砼基础 | m³ | 9.6
2.3.2.5 | 500109001148 | C25砼渠道护坡 | m³ | 14.3
2.3.2.6 | 500109009024 | 伸缩缝 | m² | 5.92
2.3.2.7 | 500107013031 | PVC50排水管 | m | 6
2.3.2.8 | 500103005025 | 反滤包 | m³ | 0.2
2.3.2.9 | 500101001010 | 除杂 | m² | 40
2.3.2.10 | 500114002024 | 标识牌 | 处 | 1
28
分类分项工程量清单计价表
合同编号：
工程名称：湘潭县高标准农田建设项目（二O二四年新增、投融资创新）第21 标段
序号 | 项目编码 | 项目名称 | 计量 单位 | 工程 数量 | 单价 （元） | 合价 （元） | 主要技术 条款编码
2.3.3 |  | 人行桥 | 座 | 1
2.3.3.1 | 500109001149 | C35桥板砼 | m³ | 0.8
2.3.3.2 | 500111001019 | 钢筋制安 | t | 0.02
2.3.3.3 | 500110001043 | 模板 | m² | 6
2.3.4 |  | 消力池 | 处 | 1
2.3.4.1 | 500101003029 | 机械渠道土方开挖 | m³ | 19.0125
2.3.4.2 | 500103001043 | 土方回填 | m³ | 9.5625
2.3.4.3 | 500109001150 | C35钢筋砼底板 | m³ | 6.75
2.3.4.4 | 500109001151 | C35现浇砼侧墙（ 50cm） | m³ | 4.35
2.3.4.5 | 500109001152 | C20砼垫层 | m³ | 2.25
2.3.4.6 | 500110001044 | 钢模板制安 | m² | 9.75
2.3.4.7 | 500111001020 | 钢筋制安 | t | 0.8897
2.3.4.8 | 500107013032 | PVC50排水管 | m | 5
2.3.4.9 | 500103005026 | 反滤包 | m³ | 2
(二) |  | 输水工程
1 |  | 茶恩村
1.1 |  | 茶恩村-QG96（ 0.6m*0.6m） | m | 353
1.1.1 |  | 渠道部分 | m | 353
1.1.1.1 | 500101003030 | 机械渠道土方开挖 | m³ | 206.7168
1.1.1.2 | 500103001044 | 土方回填 | m³ | 137.8112
1.1.1.3 | 500109001153 | C25砼底板 (100mm) | m³ | 29.652
1.1.1.4 | 500109001154 | C25砼渠道护坡 | m³ | 53.0347
1.1.1.5 | 500110001045 | 钢模板制安 | m² | 954.512
1.1.1.6 | 500109009025 | 伸缩缝 | m² | 16.3031
1.1.1.7 | 500108009001 | 软基础处理 | m³ | 36
1.1.1.8 | 500107013033 | DN200PVC排水管 | m | 35.3
1.1.1.9 | 500101001011 | 清表 | m² | 353
1.1.1.10 | 500108009002 | 渠底彩条布 | m² | 247.1
1.1.1.11 | 500114002025 | 标识牌 | 处 | 2
1.1.2 |  | 分水口 | 座 | 17
1.1.2.1 | 500101003031 | 机械渠道土方开挖 | m³ | 13.736
1.1.2.2 | 500103001045 | 土方回填 | m³ | 10.71
29
分类分项工程量清单计价表
合同编号：
工程名称：湘潭县高标准农田建设项目（二O二四年新增、投融资创新）第21 标段
序号 | 项目编码 | 项目名称 | 计量 单位 | 工程 数量 | 单价 （元） | 合价 （元） | 主要技术 条款编码
1.1.2.3 | 500109001155 | C25砼闸墩 | m³ | 2.4745
1.1.2.4 | 500110001046 | 钢模板制安 | m² | 17.323
1.1.2.5 | 500202005010 | 木闸门 | m² | 19.1165
1.1.3 |  | 人行桥 | 座 | 3
1.1.3.1 | 500109001156 | C35桥板砼 | m³ | 0.63
1.1.3.2 | 500109001157 | C25现浇砼桥台 | m³ | 1.956
1.1.3.3 | 500110001047 | 钢模板制安 | m² | 13.62
1.1.3.4 | 500111001021 | 钢筋制安 | t | 0.12
1.2 |  | 茶恩村-QG97（ 0.6m*0.6m） | m | 368
1.2.1 |  | 渠道部分 | m | 368
1.2.1.1 | 500101003032 | 机械渠道土方开挖 | m³ | 215.5008
1.2.1.2 | 500103001046 | 土方回填 | m³ | 143.6672
1.2.1.3 | 500109001158 | C25砼底板 (100mm) | m³ | 30.912
1.2.1.4 | 500109001159 | C25砼渠道护坡 | m³ | 55.2883
1.2.1.5 | 500110001048 | 钢模板制安 | m² | 995.072
1.2.1.6 | 500108009003 | 软基础处理 | m³ | 30
1.2.1.7 | 500109009026 | 伸缩缝 | m² | 17.0058
1.2.1.8 | 500107013034 | DN200PVC排水管 | m | 36.8
1.2.1.9 | 500101001012 | 清表 | m² | 368
1.2.1.10 | 500108009004 | 渠底彩条布 | m² | 257.6
1.2.1.11 | 500114002026 | 标识牌 | 处 | 2
1.2.2 |  | 分水口 | 座 | 14
1.2.2.1 | 500101003033 | 机械渠道土方开挖 | m³ | 11.312
1.2.2.2 | 500103001047 | 土方回填 | m³ | 8.82
1.2.2.3 | 500109001160 | C25砼闸墩 | m³ | 2.0378
1.2.2.4 | 500110001049 | 钢模板制安 | m² | 14.266
1.2.2.5 | 500202005011 | 木闸门 | m² | 15.743
1.2.3 |  | 人行桥 | 座 | 3
1.2.3.1 | 500109001161 | C35桥板砼 | m³ | 0.63
1.2.3.2 | 500109001162 | C25现浇砼桥台 | m³ | 1.956
1.2.3.3 | 500110001050 | 钢模板制安 | m² | 13.62
1.2.3.4 | 500111001022 | 钢筋制安 | t | 0.12
30
分类分项工程量清单计价表
合同编号：
工程名称：湘潭县高标准农田建设项目（二O二四年新增、投融资创新）第21 标段
序号 | 项目编码 | 项目名称 | 计量 单位 | 工程 数量 | 单价 （元） | 合价 （元） | 主要技术 条款编码
1.3 |  | 茶恩村-QG98（ 0.4m*0.5m） | m | 231
1.3.1 |  | 渠道部分 | m | 231
1.3.1.1 | 500101003034 | 机械渠道土方开挖 | m³ | 67.914
1.3.1.2 | 500103001048 | 土方回填 | m³ | 28.875
1.3.1.3 | 500109001163 | C25砼底板 (100mm) | m³ | 13.86
1.3.1.4 | 500109001164 | C25砼渠道护坡 | m³ | 23.1
1.3.1.5 | 500110001051 | 钢模板制安 | m² | 508.2
1.3.1.6 | 500109009027 | 伸缩缝 | m² | 4.068
1.3.1.7 | 500107013035 | DN200PVC排水管 | m | 23.1
1.3.1.8 | 500108009005 | 软基础处理 | m³ | 24
1.3.1.9 | 500101001013 | 清表 | m² | 231
1.3.1.10 | 500108009006 | 渠底彩条布 | m² | 92.4
1.3.1.11 | 500114002027 | 标识牌 | 处 | 2
1.3.2 |  | 分水口 | 座 | 9
1.3.2.1 | 500101003035 | 机械渠道土方开挖 | m³ | 3.42
1.3.2.2 | 500103001049 | 土方回填 | m³ | 1.62
1.3.2.3 | 500109001165 | C25砼闸墩 | m³ | 0.702
1.3.2.4 | 500110001052 | 钢模板制安 | m² | 7.245
1.3.2.5 | 500202005012 | 木闸门 | m² | 2.9205
1.3.3 |  | 人行桥 | 座 | 2
1.3.3.1 | 500109001166 | C35桥板砼 | m³ | 0.24
1.3.3.2 | 500109001167 | C25现浇砼桥台 | m³ | 0.52
1.3.3.3 | 500110001053 | 钢模板制安 | m² | 6.68
1.3.3.4 | 500111001023 | 钢筋制安 | t | 0.04
(三) |  | 排水工程
1 |  | 茶恩村
1.1 |  | 茶恩村-QP30（ 3.2m*2.0m）砼衬 砌 | m | 635
1.1.1 |  | 渠道部分（ 3.2m*2.0m）砼护 砌 | m | 635
1.1.1.1 | 500101003036 | 机械渠道土方开挖 | m³ | 1828.8
1.1.1.2 | 500103001050 | 土方回填 | m³ | 381
31
分类分项工程量清单计价表
合同编号：
工程名称：湘潭县高标准农田建设项目（二O二四年新增、投融资创新）第21 标段
序号 | 项目编码 | 项目名称 | 计量 单位 | 工程 数量 | 单价 （元） | 合价 （元） | 主要技术 条款编码
1.1.1.3 | 500110001054 | 钢模板制安 | m² | 1779.28
1.1.1.4 | 500109001168 | C25砼基础 | m³ | 304.8
1.1.1.5 | 500109001169 | C25砼渠道护坡 | m³ | 635
1.1.1.6 | 500108009007 | 软基础处理 | m³ | 147.2
1.1.1.7 | 500109009028 | 伸缩缝 | m² | 187.96
1.1.1.8 | 500107013036 | PVC50排水管 | m | 190.5
1.1.1.9 | 500103005027 | 反滤包 | m³ | 6.35
1.1.1.10 | 500101001014 | 除杂 | m² | 1270
1.1.1.11 | 500114002028 | 标识牌 | 处 | 2
1.1.2 |  | DN500涵管 | m | 24
1.1.2.1 | 500101003037 | 渠道土方开挖 | m³ | 50.46
1.1.2.2 | 500103001051 | 土方回填 | m³ | 38.16
1.1.2.3 | 500112004002 | DN500预制涵管 | m | 24
1.1.2.4 | 500109001170 | C25护肩 | m³ | 0.54
1.1.2.5 | 500109001171 | C25砼基础 | m³ | 5.04
1.1.2.6 | 500110001055 | 钢模板制安 | m² | 42.66
1.1.3 |  | 人行桥 | 座 | 6
1.1.3.1 | 500109001172 | C35桥板砼 | m³ | 4.8
1.1.3.2 | 500110001056 | 钢模板制安 | m² | 36
1.1.3.3 | 500111001024 | 钢筋制安 | t | 0.0048
1.1.4 |  | 1.5m取水码头 | 座 | 3
1.1.4.1 | 500101002016 | 机械土方开挖 | m³ | 95.25
1.1.4.2 | 500103001052 | 土方回填 | m³ | 13.23
1.1.4.3 | 500105003001 | M7.5浆砌石挡土墙 | m³ | 17.94
1.1.4.4 | 500109001173 | C25砼压顶 | m³ | 0.36
1.1.4.5 | 500109001174 | C25砼踏步 | m³ | 2.19
1.1.4.6 | 500109001175 | C25砼底板 | m³ | 0.69
1.1.4.7 | 500110001057 | 钢模板 | m² | 15.66
1.1.5 |  | 节制闸 | 座 | 3
1.1.5.1 | 500101002017 | 机械土方开挖 | m³ | 10.08
1.1.5.2 | 500103001053 | 土方回填 | m³ | 7.056
1.1.5.3 | 500109001176 | C25砼闸墩 | m³ | 1.17
1.1.5.4 | 500109001177 | C25砼闸底板 | m³ | 0.9
32
分类分项工程量清单计价表
合同编号：
工程名称：湘潭县高标准农田建设项目（二O二四年新增、投融资创新）第21 标段
序号 | 项目编码 | 项目名称 | 计量 单位 | 工程 数量 | 单价 （元） | 合价 （元） | 主要技术 条款编码
1.1.5.5 | 500109001178 | C25砼排架柱 | m³ | 0.7275
1.1.5.6 | 500109001179 | C35砼工作桥 | m³ | 2.4
1.1.5.7 | 500202005013 | 钢闸门 | 个 | 3
1.1.5.8 | 500111001025 | 钢筋制安 | t | 0.246
1.1.5.9 | 500110001058 | 钢模板 | m² | 46.47
1.1.6 |  | 机耕桥 | 座 | 2
1.1.6.1 | 500109001180 | C35砼桥墩 | m³ | 14.26
1.1.6.2 | 500109001181 | C35砼桥板（ 300mm） | m³ | 12.12
1.1.6.3 | 500109001182 | C25砼底板（ 200mm） | m³ | 4.048
1.1.6.4 | 500111001026 | 钢筋制安 | t | 0.1818
1.1.6.5 | 500110001059 | 钢模板 | m² | 143.04
1.1.6.6 | 500114002029 | 限载警示牌 | 处 | 4
三 |  | 田间道路
(一) |  | 茶恩村
1 |  | JS19茶恩村机耕路 ，宽3.0m，碎石路 面，无路肩 | m | 1039
1.1 |  | 机耕路部分 | m | 1039
1.1.1 | 500101002018 | 机械土方开挖 | m³ | 1246.8
1.1.2 | 500103001054 | 路基土方回填并夯 实 | m³ | 1184.46
1.1.3 | 500114002030 | 碎石路面 | m² | 3117
1.2 |  | 过路涵 | 处 | 10
1.1.2.1 | 500101003037 | 渠道土方开挖 | m³ | 47
1.1.2.2 | 500103001051 | 土方回填 | m³ | 24
1.1.2.3 | 500112004002 | DN500预制涵管 | m | 40
1.2.5 | 500109001184 | C25砼消力池 | m³ | 2
1.2.4 | 500109001183 | C25砼端墙 | m³ | 6.1
1.2.6 | 500109001185 | C25砼底座 | m³ | 11.8
1.1.2.6 | 500110001055 | 钢模板制安 | m² | 40
1.3 |  | 会车道 | 处 | 3
1.3.1 | 500101002020 | 机械土方开挖 | m³ | 15.6
1.3.2 | 500103001056 | 土方回填并夯实 | m³ | 21.6
33
分类分项工程量清单计价表
合同编号：
工程名称：湘潭县高标准农田建设项目（二O二四年新增、投融资创新）第21 标段
序号 | 项目编码 | 项目名称 | 计量 单位 | 工程 数量 | 单价 （元） | 合价 （元） | 主要技术 条款编码
1.3.3 | 500114002031 | 碎石路面 | m² | 108
1.3.4 | 500105011001 | M7.5浆砌石路肩 | m³ | 19.23
1.3.5 | 500109001186 | C25砼压顶 | m³ | 2.55
1.3.6 | 500109009029 | 伸缩缝 | m² | 3.36
1.3.7 | 500110001061 | 钢模板 | m² | 11.64
1.4 |  | 下田坡道 | 处 | 10
1.4.1 | 500101002021 | 机械土方开挖 | m³ | 14.7
1.4.2 | 500103001057 | 土方回填并夯实 | m³ | 27
1.4.3 | 500114002032 | 碎石路面 | m² | 72
1.4.4 | 500105011002 | C25砼挡墙 | m³ | 14.7
1.4.5 | 500110001062 | 钢模板制安 | m² | 78
四 | 500109001187 | C25现浇砼桥台 | m³ | 6.52
合 计
34

## 表05 措施项目清单计价计价表
措施项目清单计价表
合同编号：
工程名称：湘潭县高标准农田建设项目（二O二四年新增、投融资创新）第21 标段
序号 | 项目名称 | 金额
3-3 | 安全文明施工措施费 | 61919.42
3-4 | 小型临时工程
3-5 | 施工企业进退场费
3-6 | 大型施工设备安拆费
合 计
35

## 表06 其他项目清单计价表
其他项目清单计价表
合同编号：
工程名称：湘潭县高标准农田建设项目（二O二四年新增、投融资创新）第21 标段
序号 | 项目名称 | 单位 | 金额（元） | 备注
| 暂列金额 |  | 123838.83
| 不可预计费 | 项 | 123838.83
合 计
36

## 表07 零星项目清单计价表
零星工作项目清单计价表
合同编号：
工程名称：湘潭县高标准农田建设项目（二O二四年新增、投融资创新）第21 标段
序号 | 名称 | 型号规格 | 计量单位 | 单价（元） | 备注
1 | 人工
2 | 材料
3 | 机械
37