## 封面
工 程 总 价
| 工 程 名 称： | 湘潭县高标准农田建设项目（二O二四年新增、投融资创新）第 20 标段
工程总价(小写)：
工程总价(大写)：
| 投 标 人： |  | (单位盖章)
| 法定代表人(或委托代理人)： |  | (签字或盖章)
编 制 时 间：

## 工程项目总价表
工程项目总价表
合同编号：
工程名称：湘潭县高标准农田建设项目（二O二四年新增、投融资创新）第 20 标段
序号 | 工程项目名称 | 金额（元）
一 | 分类分项工程
土地平整
灌溉与排水
田间道路
二 | 措施项目 | 87391.56
| 安全文明施工措施费 | 79391.56
| 小型临时工程 | 5000
| 施工企业进退场费 | 2000
| 大型施工设备安拆费 | 1000
三 | 其他项目 | 158783.11
| 暂列金额 | 158783.11
合 计
2

## 分类分项工程量清单计价表(项目特征)
分类分项工程量清单
合同编号：
工程名称：湘潭县高标准农田建设项目（二O二四年新增、投融资创新）第 20 标段
序号 | 项目编码 | 项目名称 | 计量 单位 | 工程 数量 | 单价 (元) | 合价 (元) | 主要技术 条款编码
一 |  | 土地平整
(一) |  | 吟江村田块整治— PZ05
1 |  | 田块整治工程 | 亩 | 569.69
1.1 |  | 耕作田块修筑工程 | 项 | 1
1.1.1 | 500103002001 | 梯田田埂修筑 1.分层厚度及碾压 数30cm，密实不渗 水 2.运距就近取土 | m³ | 5393.28
1.1.2 | 500101002001 | 机械土方开挖 1.土类土方类别综 合 2.开挖厚度依据土 方平衡 3.运距场内运输 | m³ | 33092
1.1.3 | 500103001001 | 土方回填（松填） 1.土质及含水量 :综合 2.分层厚度及碾压 数:分层填筑，每 层厚度不大于 30cm，松填 | m³ | 33092
1.1.4 | 500103001002 | 保水层夯实 1.符合设计图纸及 规范要求 | m³ | 33092
1.1.5 | 500101001001 | 细部平整土地 1.符合设计图纸及 规范要求 | 公顷 | 36.18
1.2 |  | 耕作层地力保持工 程 | 项 | 1
1.2.1 | 500101010001 | 耕作层剥离 1.剥离表层耕种土 30cm以内，集中堆 放; 2.推土运距50m | m³ | 90547.69
1.2.2 | 500103001003 | 耕作层回填 1.表层耕植土覆盖 30cm以内； 2.推土运距50m | m³ | 90547.69
3
分类分项工程量清单
合同编号：
工程名称：湘潭县高标准农田建设项目（二O二四年新增、投融资创新）第 20 标段
序号 | 项目编码 | 项目名称 | 计量 单位 | 工程 数量 | 单价 (元) | 合价 (元) | 主要技术 条款编码
2 |  | 项目区标志牌 | 项 | 1
2.1 | 500101002002 | 土方开挖 1.土类土方类别综 合 2.开挖厚度依据土 方平衡 3.运距场内运输 | m³ | 0.74
2.2 | 500109001001 | C20砼垫层 1.部位及类型:混 凝土垫层 2.设计龄期、强度 等级及配合比:商 品砼C20 3.抗渗、抗冻、抗 磨等要求:符合设 计图纸及规范要求 4.级配、拌制要求 :满足设计强度要 求 | m³ | 0.12
2.3 | 500105006001 | M7.5浆砌红砖 1.品种、规格及强 度等级:MU10页岩 实心砖 2.砂浆强度等级及 配合比:M7.5水泥 砂浆 3.勾缝要求:满足 设计要求 | m³ | 1.49
2.4 | 500105010001 | 1:2水泥砂浆抹面 (立面) 1.砂浆强度等级及 配合比:1：2水泥 砂浆 2.抹面厚度:20mm 3.分格缝宽度:满 足设计要求 | m² | 6.12
2.5 | 500114001001 | 定制刻字瓷砖 1.规格:30*45cm 2.含制作安装等 | m² | 2.34
二 |  | 灌溉与排水
(一) |  | 水源工程 | 座 | 1
1 |  | 山平塘 | 座 | 1
4
分类分项工程量清单
合同编号：
工程名称：湘潭县高标准农田建设项目（二O二四年新增、投融资创新）第 20 标段
序号 | 项目编码 | 项目名称 | 计量 单位 | 工程 数量 | 单价 (元) | 合价 (元) | 主要技术 条款编码
1.1 |  | 吟江村
1.1.1 |  | EK142吟江村牌楼 塘(L=130m， H=5.0m）砼衬砌 | m | 130
1.1.1.1 |  | 清淤扩容 | m³ | 1213
1.1.1.1 .1 | 500101010002 | 清淤 1.挖机挖淤泥 2.运距暂按1km考 虑 | m³ | 1213
1.1.1.2 |  | 塘堤护坡 | m | 130
1.1.1.2 .1 | 500101002003 | 机械土方开挖 1.土方类别综合 2.就近堆放 | m³ | 257.4
1.1.1.2 .2 | 500103001004 | 土方回填 1.土质及含水量 :就近取土 2.分层厚度及碾压 数:分层填筑，每 层厚度不大于 30cm，压实度不应 小于0.94 3.填筑体干密度、 透系数:符合设计 图纸及规范要求 | m³ | 70.2
1.1.1.2 .3 | 500109001002 | C25砼截渗墙 1.设计龄期、强度 等级及配合比:商 品砼C25 2.抗渗、抗冻、抗 磨等要求:符合设 计图纸及规范要求 3.级配、拌制要求 :满足设计强度要 求 | m³ | 31.2
5
分类分项工程量清单
合同编号：
工程名称：湘潭县高标准农田建设项目（二O二四年新增、投融资创新）第 20 标段
序号 | 项目编码 | 项目名称 | 计量 单位 | 工程 数量 | 单价 (元) | 合价 (元) | 主要技术 条款编码
1.1.1.2 .4 | 500109001003 | C25砼护坡(100mm) 1.设计龄期、强度 等级及配合比:商 品砼C25 2.抗渗、抗冻、抗 磨等要求:符合设 计图纸及规范要求 3.级配、拌制要求 :满足设计强度要 求 | m³ | 65
1.1.1.2 .5 | 500103007001 | 砂石垫层（ 100mm） 1.颗粒级配:天然 级配 2.厚度:100mm | m³ | 65
1.1.1.2 .6 | 500109009001 | 伸缩缝 1.伸缩缝 沥青杉 板(厚度2cm) | m² | 20.5
1.1.1.2 .7 | 500109001004 | C25压顶混凝土 1.设计龄期、强度 等级及配合比:商 品砼C25 2.抗渗、抗冻、抗 磨等要求:符合设 计图纸及规范要求 3.级配、拌制要求 :满足设计强度要 求 | m³ | 10.4
1.1.1.2 .8 | 500109001005 | C25砼踏步 1.设计龄期、强度 等级及配合比:商 品砼C25 2.抗渗、抗冻、抗 磨等要求:符合设 计图纸及规范要求 3.级配、拌制要求 :满足设计强度要 求 | m³ | 1.7171
6
分类分项工程量清单
合同编号：
工程名称：湘潭县高标准农田建设项目（二O二四年新增、投融资创新）第 20 标段
序号 | 项目编码 | 项目名称 | 计量 单位 | 工程 数量 | 单价 (元) | 合价 (元) | 主要技术 条款编码
1.1.1.2 .9 | 500110001001 | 钢模板制安 1.类型及结构尺寸 :承包商结合现有 施工工艺自行考虑 2.制作、组装、安 装及拆卸标准(如 强度、刚度、稳定 性):普通模板，含 模板制作、安装、 拆除、归堆整理等 工作内容 | m² | 104.64
1.1.1.2 .10 | 500101001002 | 外坡除杂 1.清除表层杂草、 虚土等杂质 2.就近堆放 | m² | 650
1.1.1.2 .11 | 500114001002 | 标识牌 1、尺寸 :30*45cm瓷砖 2、主材甲供 | 处 | 1
1.1.1.3 |  | 溢洪口 | m | 2
1.1.1.3 .1 | 500101002004 | 土方开挖 1.土方类别综合 2.就近堆放 | m³ | 1.08
1.1.1.3 .2 | 500103001005 | 土方回填 1.土质及含水量 :就近取土 2.分层厚度及碾压 数:分层填筑，每 层厚度不大于 30cm，压实度不应 小于0.94 3.填筑体干密度、 透系数:符合设计 图纸及规范要求 | m³ | 0.6
1.1.1.3 .3 | 500109001006 | C25砼底板(100mm) 1.设计龄期、强度 等级及配合比:商 品砼C25 2.抗渗、抗冻、抗 磨等要求:符合设 计图纸及规范要求 3.级配、拌制要求 :满足设计强度要 求 | m³ | 0.2
7
分类分项工程量清单
合同编号：
工程名称：湘潭县高标准农田建设项目（二O二四年新增、投融资创新）第 20 标段
序号 | 项目编码 | 项目名称 | 计量 单位 | 工程 数量 | 单价 (元) | 合价 (元) | 主要技术 条款编码
1.1.1.3 .4 | 500109001007 | C25砼渠道护坡 1.设计龄期、强度 等级及配合比:商 品砼C25 2.抗渗、抗冻、抗 磨等要求:符合设 计图纸及规范要求 3.级配、拌制要求 :满足设计强度要 求 | m³ | 0.48
1.1.1.3 .5 | 500110001002 | 钢模板制安 1.类型及结构尺寸 :承包商结合现有 施工工艺自行考虑 2.制作、组装、安 装及拆卸标准(如 强度、刚度、稳定 性):普通模板，含 模板制作、安装、 拆除、归堆整理等 工作内容 | m² | 4.4
1.1.1.4 | 500114001003 | 水位尺 1.满足设计要求 | 根 | 7
1.1.1.5 | 500114002001 | 抽水台班 潜水泵 功率2.2kW | 台班 | 6
1.1.2 |  | EK143吟江村排岭 塘(L=45m， H=2.8m）清淤 | m | 45
1.1.2.1 |  | 清淤扩容 | m³ | 2300
1.1.2.1 .1 | 500101010003 | 清淤 1.挖机挖淤泥 2.运距暂按1km考 虑 | m³ | 2300
1.1.3 |  | EK144吟江村石子 塘(L=66m， H=4.5m）清淤 | m | 66
1.1.3.1 |  | 清淤扩容 | m³ | 3401
1.1.3.1 .1 | 500101010004 | 清淤 1.挖机挖淤泥 2.运距暂按1km考 虑 | m³ | 3401
8
分类分项工程量清单
合同编号：
工程名称：湘潭县高标准农田建设项目（二O二四年新增、投融资创新）第 20 标段
序号 | 项目编码 | 项目名称 | 计量 单位 | 工程 数量 | 单价 (元) | 合价 (元) | 主要技术 条款编码
1.1.3.2 |  | 塘下渠（ 0.4m*0.5m） | m | 305
1.1.3.2 .1 |  | 渠道部分 | m | 305
1.1.3.2 .1.1 | 500101002005 | 渠道土方开挖 1.土方类别综合 2.就近堆放 | m³ | 89.67
1.1.3.2 .1.2 | 500103001006 | 土方回填 1.土质及含水量 :就近取土 2.分层厚度及碾压 数:分层填筑，每 层厚度不大于 30cm，压实度不应 小于0.94 3.填筑体干密度、 透系数:符合设计 图纸及规范要求 | m³ | 38.125
1.1.3.2 .1.3 | 500109001008 | C25砼底板(100mm) 1.设计龄期、强度 等级及配合比:商 品砼C25 2.抗渗、抗冻、抗 磨等要求:符合设 计图纸及规范要求 3.级配、拌制要求 :满足设计强度要 求 | m³ | 18.3
1.1.3.2 .1.4 | 500109001009 | C25砼渠道护坡 1.设计龄期、强度 等级及配合比:商 品砼C25 2.抗渗、抗冻、抗 磨等要求:符合设 计图纸及规范要求 3.级配、拌制要求 :满足设计强度要 求 | m³ | 30.5
9
分类分项工程量清单
合同编号：
工程名称：湘潭县高标准农田建设项目（二O二四年新增、投融资创新）第 20 标段
序号 | 项目编码 | 项目名称 | 计量 单位 | 工程 数量 | 单价 (元) | 合价 (元) | 主要技术 条款编码
1.1.3.2 .1.5 | 500110001003 | 钢模板制安 1.类型及结构尺寸 :承包商结合现有 施工工艺自行考虑 2.制作、组装、安 装及拆卸标准(如 强度、刚度、稳定 性):普通模板，含 模板制作、安装、 拆除、归堆整理等 工作内容 | m² | 671
1.1.3.2 .1.6 | 500109009002 | 伸缩缝 1.伸缩缝 沥青杉 板(厚度2cm) | m² | 6
1.1.3.2 .1.7 | 500112004001 | DN200PVC排水管 1.DN200PVC排水管 安装 | m | 30.5
1.1.3.2 .1.8 | 500101001003 | 清表 1.清除表层杂草、 虚土等杂质 2.就近堆放 | m² | 305
1.1.3.2 .1.9 | 500103014001 | 渠底彩条布 1.材质:彩条布 2.铺设牢固无破损 ，松弛度合适 | m² | 122
1.1.3.2 .1.10 | 500114001004 | 标识牌 1、尺寸 :30*45cm瓷砖 2、主材甲供 | 处 | 1
1.1.3.2 .2 |  | 分水口 | 座 | 12
1.1.3.2 .2.1 | 500101002006 | 机械渠道土方开挖 1.土方类别综合 2.就近堆放 | m³ | 4.56
1.1.3.2 .2.2 | 500103001007 | 土方回填 1.土质及含水量 :就近取土 2.分层厚度及碾压 数:分层填筑，每 层厚度不大于 30cm，压实度不应 小于0.94 3.填筑体干密度、 透系数:符合设计 图纸及规范要求 | m³ | 2.16
10
分类分项工程量清单
合同编号：
工程名称：湘潭县高标准农田建设项目（二O二四年新增、投融资创新）第 20 标段
序号 | 项目编码 | 项目名称 | 计量 单位 | 工程 数量 | 单价 (元) | 合价 (元) | 主要技术 条款编码
1.1.3.2 .2.3 | 500109001010 | C25砼闸墩 1.设计龄期、强度 等级及配合比:商 品砼C25 2.抗渗、抗冻、抗 磨等要求:符合设 计图纸及规范要求 3.级配、拌制要求 :满足设计强度要 求 | m³ | 0.936
1.1.3.2 .2.4 | 500110001004 | 钢模板制安 1.类型及结构尺寸 :承包商结合现有 施工工艺自行考虑 2.制作、组装、安 装及拆卸标准(如 强度、刚度、稳定 性):普通模板，含 模板制作、安装、 拆除、归堆整理等 工作内容 | m² | 9.66
1.1.3.2 .2.5 | 500202005001 | 木闸门 1、满足设计要求 | m² | 3.894
1.1.3.2 .3 |  | 人行桥 | 座 | 3
1.1.3.2 .3.1 | 500112001001 | C35预制桥板砼 1.设计龄期、强度 等级及配合比:商 品砼C35 2.抗渗、抗冻、抗 磨等要求:符合设 计图纸及规范要求 3.级配、拌制要求 :满足设计强度要 求 | m³ | 0.36
1.1.3.2 .3.2 | 500109001011 | C25现浇砼桥台 1.设计龄期、强度 等级及配合比:商 品砼C25 2.抗渗、抗冻、抗 磨等要求:符合设 计图纸及规范要求 3.级配、拌制要求 :满足设计强度要 求 | m³ | 0.78
11
分类分项工程量清单
合同编号：
工程名称：湘潭县高标准农田建设项目（二O二四年新增、投融资创新）第 20 标段
序号 | 项目编码 | 项目名称 | 计量 单位 | 工程 数量 | 单价 (元) | 合价 (元) | 主要技术 条款编码
1.1.3.2 .3.3 | 500110001005 | 钢模板制安 1.类型及结构尺寸 :承包商结合现有 施工工艺自行考虑 2.制作、组装、安 装及拆卸标准(如 强度、刚度、稳定 性):普通模板，含 模板制作、安装、 拆除、归堆整理等 工作内容 | m² | 10.02
1.1.3.2 .3.4 | 500111001001 | 钢筋制安 1.钢筋制作与安装 2.型号、规格:综 合 | t | 0.06
2 |  | 小型提灌站
2.1 |  | 吟江-DG02 | 座 | 1
2.1.1 |  | 土建部分
2.1.1.1 |  | 蓄水池（1.5m³） | 座 | 4
2.1.1.1 .1 | 500101002007 | 机械土方开挖 1.土方类别综合 2.就近堆放 | m³ | 4.76
2.1.1.1 .2 | 500103001008 | 土方回填 1.土质及含水量 :就近取土 2.分层厚度及碾压 数:分层填筑，每 层厚度不大于 30cm，压实度不应 小于0.94 3.填筑体干密度、 透系数:符合设计 图纸及规范要求 | m³ | 1.6
2.1.1.1 .3 | 500109001012 | C25现浇砼池底 1.设计龄期、强度 等级及配合比:商 品砼C25 2.抗渗、抗冻、抗 磨等要求:符合设 计图纸及规范要求 3.级配、拌制要求 :满足设计强度要 求 | m³ | 1.56
12
分类分项工程量清单
合同编号：
工程名称：湘潭县高标准农田建设项目（二O二四年新增、投融资创新）第 20 标段
序号 | 项目编码 | 项目名称 | 计量 单位 | 工程 数量 | 单价 (元) | 合价 (元) | 主要技术 条款编码
2.1.1.1 .4 | 500109001013 | C25砼池壁 1.设计龄期、强度 等级及配合比:商 品砼C25 2.抗渗、抗冻、抗 磨等要求:符合设 计图纸及规范要求 3.级配、拌制要求 :满足设计强度要 求 | m³ | 3.84
1-9-1 | 500109001001 | C25砼预制盖板 1.部位及类型 2.设计龄期、强度 等级及配合比 3.抗渗、抗冻、抗 磨等要求 4.级配、拌制要求 5.运距 | m³ | 0.8
2.1.1.1 .5 | 500109001014 | C20现浇砼垫层 1.部位及类型:混 凝土垫层 2.设计龄期、强度 等级及配合比:商 品砼C20 3.抗渗、抗冻、抗 磨等要求:符合设 计图纸及规范要求 4.级配、拌制要求 :满足设计强度要 求 | m³ | 0.8
2.1.1.1 .6 | 500112004002 | DN160钢管 1、DN160钢管安装 | m | 4
2.1.1.1 .7 | 500202007001 | 预埋铁件 1.满足设计要求 | t
2.1.1.1 .8 | 500111001002 | 钢筋制安 1.钢筋制作与安装 2.型号、规格:综 合 | t
13
分类分项工程量清单
合同编号：
工程名称：湘潭县高标准农田建设项目（二O二四年新增、投融资创新）第 20 标段
序号 | 项目编码 | 项目名称 | 计量 单位 | 工程 数量 | 单价 (元) | 合价 (元) | 主要技术 条款编码
2.1.1.1 .9 | 500110001006 | 钢模板制安 1.类型及结构尺寸 :承包商结合现有 施工工艺自行考虑 2.制作、组装、安 装及拆卸标准(如 强度、刚度、稳定 性):普通模板，含 模板制作、安装、 拆除、归堆整理等 工作内容 | m² | 40.64
2.1.2 |  | 机电设备及金属结 构
2.1.2.1 | 500201005001 | 电机及安装22kw 1、电动机 设备自 重3t 机电设备安 装用桥式起重机 单小车起重量10t | 台 | 1
2.1.2.2 | 500201002001 | 水泵及安装22kw 1.满足设计要求 | 台 | 1
2.1.2.3 | 500201018001 | 380V输电线路（铜 芯聚氯乙烯护套电 力电缆YJV 4*25) 1、380V供电线路 架设 混凝土电杆 长度≤7m | m | 200
2.1.2.4 | 500112004003 | DN250钢管 1、钢管管道铺设 公称直径250mm | m | 10
2.1.2.5 | 500201024001 | 控制启动箱 1.满足设计规范要 求 | 个 | 1
2.1.2.6 |  | DN250PE管 | m | 495
2.1.2.6 .1 | 500101002008 | 机械土方开挖 1.土方类别综合 2.就近堆放 | m³ | 356.4
14
分类分项工程量清单
合同编号：
工程名称：湘潭县高标准农田建设项目（二O二四年新增、投融资创新）第 20 标段
序号 | 项目编码 | 项目名称 | 计量 单位 | 工程 数量 | 单价 (元) | 合价 (元) | 主要技术 条款编码
2.1.2.6 .2 | 500103001009 | 土方回填 1.土质及含水量 :就近取土 2.分层厚度及碾压 数:分层填筑，每 层厚度不大于 30cm，压实度不应 小于0.94 3.填筑体干密度、 透系数:符合设计 图纸及规范要求 | m³ | 340.857
2.1.2.6 .3 | 500112004004 | DN250PE管安装 1、PP(PE)管安装 (热熔连接) 公称 直径250mm以内 | m | 495
2.1.2.7 | 500201034002 | 进水口过滤器 1、过滤器 2、满足设计规范 要求 | 个 | 1
2.1.2.8 | 500201034003 | DN250球阀 1.DN250球阀安装 | 个 | 1
2.1.2.9 | 500202009001 | 拦污栅 1、满足设计要求 | 处 | 1
2.1.3 |  | 其它附建物
2.1.3.1 | 500114001005 | 标识牌 1、尺寸 :30*45cm瓷砖 2、主材甲供 | 处 | 1
(二) |  | 输水工程 | m
1 |  | 吟江村 | m | 865
1.1 |  | 吟江村-QG93（ 0.4m*0.5m） | m | 331
1.1.1 |  | 渠道部分 | m | 331
1.1.1.1 | 500101002009 | 机械渠道土方开挖 1.土方类别综合 2.就近堆放 | m³ | 97.314
15
分类分项工程量清单
合同编号：
工程名称：湘潭县高标准农田建设项目（二O二四年新增、投融资创新）第 20 标段
序号 | 项目编码 | 项目名称 | 计量 单位 | 工程 数量 | 单价 (元) | 合价 (元) | 主要技术 条款编码
1.1.1.2 | 500103001010 | 土方回填 1.土质及含水量 :就近取土 2.分层厚度及碾压 数:分层填筑，每 层厚度不大于 30cm，压实度不应 小于0.94 3.填筑体干密度、 透系数:符合设计 图纸及规范要求 | m³ | 41.375
1.1.1.3 | 500109001015 | C25砼底板(100mm) 1.设计龄期、强度 等级及配合比:商 品砼C25 2.抗渗、抗冻、抗 磨等要求:符合设 计图纸及规范要求 3.级配、拌制要求 :满足设计强度要 求 | m³ | 19.86
1.1.1.4 | 500109001016 | C25砼渠道护坡 1.设计龄期、强度 等级及配合比:商 品砼C25 2.抗渗、抗冻、抗 磨等要求:符合设 计图纸及规范要求 3.级配、拌制要求 :满足设计强度要 求 | m³ | 33.1
1.1.1.5 | 500110001007 | 钢模板制安 1.类型及结构尺寸 :承包商结合现有 施工工艺自行考虑 2.制作、组装、安 装及拆卸标准(如 强度、刚度、稳定 性):普通模板，含 模板制作、安装、 拆除、归堆整理等 工作内容 | m² | 728.2
1.1.1.6 | 500109009003 | 伸缩缝 1.伸缩缝 沥青杉 板(厚度2cm) | m² | 6.52
1.1.1.7 | 500112004005 | DN200PVC排水管 1.DN200PVC排水管 安装 | m | 33.1
16
分类分项工程量清单
合同编号：
工程名称：湘潭县高标准农田建设项目（二O二四年新增、投融资创新）第 20 标段
序号 | 项目编码 | 项目名称 | 计量 单位 | 工程 数量 | 单价 (元) | 合价 (元) | 主要技术 条款编码
1.1.1.8 | 500103007002 | 软基础处理 1.颗粒级配：碎石 2.厚度：200mm | m³ | 16
1.1.1.9 | 500101001004 | 清表 1.清除表层杂草、 虚土等杂质 2.就近堆放 | m² | 331
1.1.1.10 | 500103014002 | 渠底彩条布 1.材质:彩条布 2.铺设牢固无破损 ，松弛度合适 | m² | 132.4
1.1.1.11 | 500114001006 | 标识牌 1、尺寸 :30*45cm瓷砖 2、主材甲供 | 处 | 2
1.1.2 |  | 分水口 | 座 | 13
1.1.2.1 | 500101002010 | 机械渠道土方开挖 1.土方类别综合 2.就近堆放 | m³ | 4.94
1.1.2.2 | 500103001011 | 土方回填 1.土质及含水量 :就近取土 2.分层厚度及碾压 数:分层填筑，每 层厚度不大于 30cm，压实度不应 小于0.94 3.填筑体干密度、 透系数:符合设计 图纸及规范要求 | m³ | 2.34
1.1.2.3 | 500109001017 | C25砼闸墩 1.设计龄期、强度 等级及配合比:商 品砼C25 2.抗渗、抗冻、抗 磨等要求:符合设 计图纸及规范要求 3.级配、拌制要求 :满足设计强度要 求 | m³ | 1.014
17
分类分项工程量清单
合同编号：
工程名称：湘潭县高标准农田建设项目（二O二四年新增、投融资创新）第 20 标段
序号 | 项目编码 | 项目名称 | 计量 单位 | 工程 数量 | 单价 (元) | 合价 (元) | 主要技术 条款编码
1.1.2.4 | 500110001008 | 钢模板制安 1.类型及结构尺寸 :承包商结合现有 施工工艺自行考虑 2.制作、组装、安 装及拆卸标准(如 强度、刚度、稳定 性):普通模板，含 模板制作、安装、 拆除、归堆整理等 工作内容 | m² | 10.465
1.1.2.5 | 500202005002 | 木闸门 1、满足设计要求 | m² | 4.2185
1.1.3 |  | 人行桥 | 座 | 3
1.1.3.1 | 500112001002 | C35预制桥板砼 1.设计龄期、强度 等级及配合比:商 品砼C35 2.抗渗、抗冻、抗 磨等要求:符合设 计图纸及规范要求 3.级配、拌制要求 :满足设计强度要 求 | m³ | 0.36
1.1.3.2 | 500109001018 | C25现浇砼桥台 1.设计龄期、强度 等级及配合比:商 品砼C25 2.抗渗、抗冻、抗 磨等要求:符合设 计图纸及规范要求 3.级配、拌制要求 :满足设计强度要 求 | m³ | 0.78
1.1.3.3 | 500110001009 | 钢模板制安 1.类型及结构尺寸 :承包商结合现有 施工工艺自行考虑 2.制作、组装、安 装及拆卸标准(如 强度、刚度、稳定 性):普通模板，含 模板制作、安装、 拆除、归堆整理等 工作内容 | m² | 10.02
18
分类分项工程量清单
合同编号：
工程名称：湘潭县高标准农田建设项目（二O二四年新增、投融资创新）第 20 标段
序号 | 项目编码 | 项目名称 | 计量 单位 | 工程 数量 | 单价 (元) | 合价 (元) | 主要技术 条款编码
1.1.3.4 | 500111001003 | 钢筋制安 1.钢筋制作与安装 2.型号、规格:综 合 | t | 0.06
1.2 |  | 吟江村-QG94（ 0.4m*0.5m） | m | 371
1.2.1 |  | 渠道部分 | m | 371
1.2.1.1 | 500101002011 | 机械渠道土方开挖 1.土方类别综合 2.就近堆放 | m³ | 109.074
1.2.1.2 | 500103001012 | 土方回填 1.土质及含水量 :就近取土 2.分层厚度及碾压 数:分层填筑，每 层厚度不大于 30cm，压实度不应 小于0.94 3.填筑体干密度、 透系数:符合设计 图纸及规范要求 | m³ | 46.375
1.2.1.3 | 500109001019 | C25砼底板(100mm) 1.设计龄期、强度 等级及配合比:商 品砼C25 2.抗渗、抗冻、抗 磨等要求:符合设 计图纸及规范要求 3.级配、拌制要求 :满足设计强度要 求 | m³ | 22.26
1.2.1.4 | 500109001020 | C25砼渠道护坡 1.设计龄期、强度 等级及配合比:商 品砼C25 2.抗渗、抗冻、抗 磨等要求:符合设 计图纸及规范要求 3.级配、拌制要求 :满足设计强度要 求 | m³ | 37.1
19
分类分项工程量清单
合同编号：
工程名称：湘潭县高标准农田建设项目（二O二四年新增、投融资创新）第 20 标段
序号 | 项目编码 | 项目名称 | 计量 单位 | 工程 数量 | 单价 (元) | 合价 (元) | 主要技术 条款编码
1.2.1.5 | 500110001010 | 钢模板制安 1.类型及结构尺寸 :承包商结合现有 施工工艺自行考虑 2.制作、组装、安 装及拆卸标准(如 强度、刚度、稳定 性):普通模板，含 模板制作、安装、 拆除、归堆整理等 工作内容 | m² | 816.2
1.2.1.6 | 500109009004 | 伸缩缝 1.伸缩缝 沥青杉 板(厚度2cm) | m² | 7.32
1.2.1.7 | 500112004006 | DN200PVC排水管 1.DN200PVC排水管 安装 | m | 37.1
1.2.1.8 | 500103007003 | 软基础处理 1.颗粒级配：碎石 2.厚度：200mm | m³ | 16
1.2.1.9 | 500101001005 | 清表 1.清除表层杂草、 虚土等杂质 2.就近堆放 | m² | 371
1.2.1.10 | 500103014003 | 渠底彩条布 1.材质:彩条布 2.铺设牢固无破损 ，松弛度合适 | m² | 148.4
1.2.1.11 | 500114001007 | 标识牌 1、尺寸 :30*45cm瓷砖 2、主材甲供 | 处 | 2
1.2.2 |  | 分水口 | 座 | 14
1.2.2.1 | 500101002012 | 机械渠道土方开挖 1.土方类别综合 2.就近堆放 | m³ | 5.32
20
分类分项工程量清单
合同编号：
工程名称：湘潭县高标准农田建设项目（二O二四年新增、投融资创新）第 20 标段
序号 | 项目编码 | 项目名称 | 计量 单位 | 工程 数量 | 单价 (元) | 合价 (元) | 主要技术 条款编码
1.2.2.2 | 500103001013 | 土方回填 1.土质及含水量 :就近取土 2.分层厚度及碾压 数:分层填筑，每 层厚度不大于 30cm，压实度不应 小于0.94 3.填筑体干密度、 透系数:符合设计 图纸及规范要求 | m³ | 2.52
1.2.2.3 | 500109001021 | C25砼闸墩 1.设计龄期、强度 等级及配合比:商 品砼C25 2.抗渗、抗冻、抗 磨等要求:符合设 计图纸及规范要求 3.级配、拌制要求 :满足设计强度要 求 | m³ | 1.092
1.2.2.4 | 500110001011 | 钢模板制安 1.类型及结构尺寸 :承包商结合现有 施工工艺自行考虑 2.制作、组装、安 装及拆卸标准(如 强度、刚度、稳定 性):普通模板，含 模板制作、安装、 拆除、归堆整理等 工作内容 | m² | 11.27
1.2.2.5 | 500202005003 | 木闸门 1、满足设计要求 | m² | 4.543
1.2.3 |  | 人行桥 | 座 | 3
1.2.3.1 | 500112001003 | C35预制桥板砼 1.设计龄期、强度 等级及配合比:商 品砼C35 2.抗渗、抗冻、抗 磨等要求:符合设 计图纸及规范要求 3.级配、拌制要求 :满足设计强度要 求 | m³ | 0.36
21
分类分项工程量清单
合同编号：
工程名称：湘潭县高标准农田建设项目（二O二四年新增、投融资创新）第 20 标段
序号 | 项目编码 | 项目名称 | 计量 单位 | 工程 数量 | 单价 (元) | 合价 (元) | 主要技术 条款编码
1.2.3.2 | 500109001022 | C25现浇砼桥台 1.设计龄期、强度 等级及配合比:商 品砼C25 2.抗渗、抗冻、抗 磨等要求:符合设 计图纸及规范要求 3.级配、拌制要求 :满足设计强度要 求 | m³ | 0.78
1.2.3.3 | 500110001012 | 钢模板制安 1.类型及结构尺寸 :承包商结合现有 施工工艺自行考虑 2.制作、组装、安 装及拆卸标准(如 强度、刚度、稳定 性):普通模板，含 模板制作、安装、 拆除、归堆整理等 工作内容 | m² | 10.02
1.2.3.4 | 500111001004 | 钢筋制安 1.钢筋制作与安装 2.型号、规格:综 合 | t | 0.06
1.3 |  | 吟江-QG95（ 0.6m*0.6m） | m | 163
1.3.1 |  | 渠道部分 | m | 163
1.3.1.1 | 500101002013 | 机械渠道土方开挖 1.土方类别综合 2.就近堆放 | m³ | 63.896
1.3.1.2 | 500103001014 | 土方回填 1.土质及含水量 :就近取土 2.分层厚度及碾压 数:分层填筑，每 层厚度不大于 30cm，压实度不应 小于0.94 3.填筑体干密度、 透系数:符合设计 图纸及规范要求 | m³ | 32.6
22
分类分项工程量清单
合同编号：
工程名称：湘潭县高标准农田建设项目（二O二四年新增、投融资创新）第 20 标段
序号 | 项目编码 | 项目名称 | 计量 单位 | 工程 数量 | 单价 (元) | 合价 (元) | 主要技术 条款编码
1.3.1.3 | 500109001023 | C25砼底板(100mm) 1.设计龄期、强度 等级及配合比:商 品砼C25 2.抗渗、抗冻、抗 磨等要求:符合设 计图纸及规范要求 3.级配、拌制要求 :满足设计强度要 求 | m³ | 13.692
1.3.1.4 | 500109001024 | C25砼渠道护坡 1.设计龄期、强度 等级及配合比:商 品砼C25 2.抗渗、抗冻、抗 磨等要求:符合设 计图纸及规范要求 3.级配、拌制要求 :满足设计强度要 求 | m³ | 24.6456
1.3.1.5 | 500110001013 | 钢模板制安 1.类型及结构尺寸 :承包商结合现有 施工工艺自行考虑 2.制作、组装、安 装及拆卸标准(如 强度、刚度、稳定 性):普通模板，含 模板制作、安装、 拆除、归堆整理等 工作内容 | m² | 443.36
1.3.1.6 | 500109009005 | 伸缩缝 1.伸缩缝 沥青杉 板(厚度2cm) | m² | 7.4323
1.3.1.7 | 500112004007 | DN200PVC排水管 1.DN200PVC排水管 安装 | m | 16.3
1.3.1.8 | 500103007004 | 软基础处理 1.颗粒级配：碎石 2.厚度：200mm | m³ | 12
1.3.1.9 | 500101001006 | 清表 1.清除表层杂草、 虚土等杂质 2.就近堆放 | m² | 163
23
分类分项工程量清单
合同编号：
工程名称：湘潭县高标准农田建设项目（二O二四年新增、投融资创新）第 20 标段
序号 | 项目编码 | 项目名称 | 计量 单位 | 工程 数量 | 单价 (元) | 合价 (元) | 主要技术 条款编码
1.3.1.10 | 500103014004 | 渠底彩条布 1.材质:彩条布 2.铺设牢固无破损 ，松弛度合适 | m² | 65.2
1.3.1.11 | 500114001008 | 标识牌 1、尺寸 :30*45cm瓷砖 2、主材甲供 | 处 | 2
1.3.2 |  | 分水口 | 座 | 2
1.3.2.1 | 500101002014 | 机械渠道土方开挖 1.土方类别综合 2.就近堆放 | m³ | 0.76
1.3.2.2 | 500103001015 | 土方回填 1.土质及含水量 :就近取土 2.分层厚度及碾压 数:分层填筑，每 层厚度不大于 30cm，压实度不应 小于0.94 3.填筑体干密度、 透系数:符合设计 图纸及规范要求 | m³ | 0.36
1.3.2.3 | 500109001025 | C25砼闸墩 1.设计龄期、强度 等级及配合比:商 品砼C25 2.抗渗、抗冻、抗 磨等要求:符合设 计图纸及规范要求 3.级配、拌制要求 :满足设计强度要 求 | m³ | 0.156
1.3.2.4 | 500110001014 | 钢模板制安 1.类型及结构尺寸 :承包商结合现有 施工工艺自行考虑 2.制作、组装、安 装及拆卸标准(如 强度、刚度、稳定 性):普通模板，含 模板制作、安装、 拆除、归堆整理等 工作内容 | m² | 1.61
1.3.2.5 | 500202005004 | 木闸门 1、满足设计要求 | m² | 0.649
24
分类分项工程量清单
合同编号：
工程名称：湘潭县高标准农田建设项目（二O二四年新增、投融资创新）第 20 标段
序号 | 项目编码 | 项目名称 | 计量 单位 | 工程 数量 | 单价 (元) | 合价 (元) | 主要技术 条款编码
1.3.3 |  | 人行桥 | 座 | 1
1.3.3.1 | 500112001004 | C35预制桥板砼 1.设计龄期、强度 等级及配合比:商 品砼C35 2.抗渗、抗冻、抗 磨等要求:符合设 计图纸及规范要求 3.级配、拌制要求 :满足设计强度要 求 | m³ | 0.12
1.3.3.2 | 500109001026 | C25现浇砼桥台 1.设计龄期、强度 等级及配合比:商 品砼C25 2.抗渗、抗冻、抗 磨等要求:符合设 计图纸及规范要求 3.级配、拌制要求 :满足设计强度要 求 | m³ | 0.26
1.3.3.3 | 500110001015 | 钢模板制安 1.类型及结构尺寸 :承包商结合现有 施工工艺自行考虑 2.制作、组装、安 装及拆卸标准(如 强度、刚度、稳定 性):普通模板，含 模板制作、安装、 拆除、归堆整理等 工作内容 | m² | 3.34
1.3.3.4 | 500111001005 | 钢筋制安 1.钢筋制作与安装 2.型号、规格:综 合 | t | 0.02
(三) |  | 排水工程 | m
1 |  | 吟江村 | m | 254
1.1 |  | 吟江村-QP28（ 1m*1m）砼护砌 | m | 254
1.1.1 |  | 渠道部分（ 1m*1m）砼护砌 | m | 254
25
分类分项工程量清单
合同编号：
工程名称：湘潭县高标准农田建设项目（二O二四年新增、投融资创新）第 20 标段
序号 | 项目编码 | 项目名称 | 计量 单位 | 工程 数量 | 单价 (元) | 合价 (元) | 主要技术 条款编码
1.1.1.1 | 500101002015 | 机械渠道土方开挖 1.土方类别综合 2.就近堆放 | m³ | 426.72
1.1.1.2 | 500103001016 | 土方回填 1.土质及含水量 :就近取土 2.分层厚度及碾压 数:分层填筑，每 层厚度不大于 30cm，压实度不应 小于0.94 3.填筑体干密度、 透系数:符合设计 图纸及规范要求 | m³ | 142.24
1.1.1.3 | 500110001016 | 钢模板制安 1.类型及结构尺寸 :承包商结合现有 施工工艺自行考虑 2.制作、组装、安 装及拆卸标准(如 强度、刚度、稳定 性):普通模板，含 模板制作、安装、 拆除、归堆整理等 工作内容 | m² | 712.88
1.1.1.4 | 500109001027 | C25砼基础 1.设计龄期、强度 等级及配合比:商 品砼C25 2.抗渗、抗冻、抗 磨等要求:符合设 计图纸及规范要求 3.级配、拌制要求 :满足设计强度要 求 | m³ | 121.92
1.1.1.5 | 500109001028 | C25砼渠道护坡 1.设计龄期、强度 等级及配合比:商 品砼C25 2.抗渗、抗冻、抗 磨等要求:符合设 计图纸及规范要求 3.级配、拌制要求 :满足设计强度要 求 | m³ | 127
1.1.1.6 | 500103007005 | 软基础处理 1.颗粒级配：碎石 2.厚度：200mm | m³ | 20
26
分类分项工程量清单
合同编号：
工程名称：湘潭县高标准农田建设项目（二O二四年新增、投融资创新）第 20 标段
序号 | 项目编码 | 项目名称 | 计量 单位 | 工程 数量 | 单价 (元) | 合价 (元) | 主要技术 条款编码
1.1.1.7 | 500109009006 | 伸缩缝 1.伸缩缝 沥青杉 板(厚度2cm) | m² | 49.784
1.1.1.8 | 500112004008 | PVC50排水管 1.PVC50排水管安 装 | m | 76.2
1.1.1.9 | 500103005001 | 反滤包 1.颗粒级配:天然 级配 | m³ | 2.54
1.1.1.10 | 500101001007 | 除杂 1.清除表层杂草、 虚土等杂质 2.就近堆放 | m² | 508
1.1.1.11 | 500114001009 | 标识牌 1、尺寸 :30*45cm瓷砖 2、主材甲供 | 处 | 2
1.1.2 |  | DN500涵管 | m | 36
1.1.2.1 | 500101002016 | 土方开挖 1.土方类别综合 2.就近堆放 | m³ | 75.69
1.1.2.2 | 500103001017 | 土方回填 1.土质及含水量 :就近取土 2.分层厚度及碾压 数:分层填筑，每 层厚度不大于 30cm，压实度不应 小于0.94 3.填筑体干密度、 透系数:符合设计 图纸及规范要求 | m³ | 57.24
1.1.2.3 | 500112004009 | DN500预制涵管 1.预应力(自应力 )混凝土管管道铺 设 公称直径500mm | m | 36
27
分类分项工程量清单
合同编号：
工程名称：湘潭县高标准农田建设项目（二O二四年新增、投融资创新）第 20 标段
序号 | 项目编码 | 项目名称 | 计量 单位 | 工程 数量 | 单价 (元) | 合价 (元) | 主要技术 条款编码
1.1.2.4 | 500109001029 | C25护肩 1.设计龄期、强度 等级及配合比:商 品砼C25 2.抗渗、抗冻、抗 磨等要求:符合设 计图纸及规范要求 3.级配、拌制要求 :满足设计强度要 求 | m³ | 0.81
1.1.2.5 | 500109001030 | C25砼基础 1.设计龄期、强度 等级及配合比:商 品砼C25 2.抗渗、抗冻、抗 磨等要求:符合设 计图纸及规范要求 3.级配、拌制要求 :满足设计强度要 求 | m³ | 7.56
1.1.2.6 | 500110001017 | 钢模板制安 1.类型及结构尺寸 :承包商结合现有 施工工艺自行考虑 2.制作、组装、安 装及拆卸标准(如 强度、刚度、稳定 性):普通模板，含 模板制作、安装、 拆除、归堆整理等 工作内容 | m² | 63.99
1.1.3 |  | 人行桥 | 座 | 9
1.1.3.1 | 500112001005 | C35预制桥板砼 1.设计龄期、强度 等级及配合比:商 品砼C35 2.抗渗、抗冻、抗 磨等要求:符合设 计图纸及规范要求 3.级配、拌制要求 :满足设计强度要 求 | m³ | 2.43
28
分类分项工程量清单
合同编号：
工程名称：湘潭县高标准农田建设项目（二O二四年新增、投融资创新）第 20 标段
序号 | 项目编码 | 项目名称 | 计量 单位 | 工程 数量 | 单价 (元) | 合价 (元) | 主要技术 条款编码
1.1.3.2 | 500110001018 | 钢模板制安 1.类型及结构尺寸 :承包商结合现有 施工工艺自行考虑 2.制作、组装、安 装及拆卸标准(如 强度、刚度、稳定 性):普通模板，含 模板制作、安装、 拆除、归堆整理等 工作内容 | m² | 23.76
1.1.3.3 | 500111001006 | 钢筋制安 1.钢筋制作与安装 2.型号、规格:综 合 | t | 0.054
1.1.4 |  | 取水码头（1.2m） | 座 | 4
1.1.4.1 | 500101002017 | 机械土方开挖 1.土方类别综合 2.就近堆放 | m³ | 84.32
1.1.4.2 | 500103001018 | 土方回填 1.土质及含水量 :就近取土 2.分层厚度及碾压 数:分层填筑，每 层厚度不大于 30cm，压实度不应 小于0.94 3.填筑体干密度、 透系数:符合设计 图纸及规范要求 | m³ | 12.24
1.1.4.3 | 500105003001 | M7.5浆砌石 1、浆砌块石 2、M7.5水泥砂浆 | m³ | 16.52
1.1.4.4 | 500109001031 | C25砼压顶 1.设计龄期、强度 等级及配合比:商 品砼C25 2.抗渗、抗冻、抗 磨等要求:符合设 计图纸及规范要求 3.级配、拌制要求 :满足设计强度要 求 | m³ | 0.44
29
分类分项工程量清单
合同编号：
工程名称：湘潭县高标准农田建设项目（二O二四年新增、投融资创新）第 20 标段
序号 | 项目编码 | 项目名称 | 计量 单位 | 工程 数量 | 单价 (元) | 合价 (元) | 主要技术 条款编码
1.1.4.5 | 500109001032 | C25砼踏步 1.设计龄期、强度 等级及配合比:商 品砼C25 2.抗渗、抗冻、抗 磨等要求:符合设 计图纸及规范要求 3.级配、拌制要求 :满足设计强度要 求 | m³ | 2.36
1.1.4.6 | 500109001033 | C25砼底板 1.设计龄期、强度 等级及配合比:商 品砼C25 2.抗渗、抗冻、抗 磨等要求:符合设 计图纸及规范要求 3.级配、拌制要求 :满足设计强度要 求 | m³ | 0.92
1.1.4.7 | 500110001019 | 钢模板 1.类型及结构尺寸 :承包商结合现有 施工工艺自行考虑 2.制作、组装、安 装及拆卸标准(如 强度、刚度、稳定 性):普通模板，含 模板制作、安装、 拆除、归堆整理等 工作内容 | m² | 18.36
1.1.5 |  | 节制闸 | 座 | 4
1.1.5.1 | 500101002042 | 机械土方开挖 1.土方类别综合 2.就近堆放 | m³ | 13.44
1.1.5.2 | 500103002044 | 土方回填 1.土质及含水量 :就近取土 | m³ | 9.408
30
分类分项工程量清单
合同编号：
工程名称：湘潭县高标准农田建设项目（二O二四年新增、投融资创新）第 20 标段
序号 | 项目编码 | 项目名称 | 计量 单位 | 工程 数量 | 单价 (元) | 合价 (元) | 主要技术 条款编码
1.1.5.3 | 500109001126 | C25砼闸墩 1.设计龄期、强度 等级及配合比:商 品砼C25 2.抗渗、抗冻、抗 磨等要求:符合设 计图纸及规范要求 3.级配、拌制要求 :满足设计强度要 求 | m³ | 1.56
1.1.5.4 | 500109001127 | C25砼闸底板 1.设计龄期、强度 等级及配合比:商 品砼C25 2.抗渗、抗冻、抗 磨等要求:符合设 计图纸及规范要求 3.级配、拌制要求 :满足设计强度要 求 | m³ | 1.2
1.1.5.5 | 500109001128 | C25砼排架柱 1.设计龄期、强度 等级及配合比:商 品砼C25 2.抗渗、抗冻、抗 磨等要求:符合设 计图纸及规范要求 3.级配、拌制要求 :满足设计强度要 求 | m³ | 0.97
1.1.5.6 | 500109001129 | C35砼工作桥 1.设计龄期、强度 等级及配合比:商 品砼C35 2.抗渗、抗冻、抗 磨等要求:符合设 计图纸及规范要求 3.级配、拌制要求 :满足设计强度要 求 | m³ | 3.2
1.1.5.7 | 500202005010 | 钢闸门 1、满足设计要求 | 个 | 4
1.1.5.8 | 500111001018 | 钢筋制安 1.钢筋制作与安装 2.型号、规格:综 合 | t | 0.328
31
分类分项工程量清单
合同编号：
工程名称：湘潭县高标准农田建设项目（二O二四年新增、投融资创新）第 20 标段
序号 | 项目编码 | 项目名称 | 计量 单位 | 工程 数量 | 单价 (元) | 合价 (元) | 主要技术 条款编码
1.1.5.9 | 500110001030 | 钢模板 1.类型及结构尺寸 :承包商结合现有 施工工艺自行考虑 2.制作、组装、安 装及拆卸标准(如 强度、刚度、稳定 性):普通模板，含 模板制作、安装、 拆除、归堆整理等 工作内容 | m² | 61.96
1.1.6 |  | 机耕桥 | 座 | 3
1.1.6.1 | 500109001130 | C35砼桥墩 1.设计龄期、强度 等级及配合比:商 品砼C35 2.抗渗、抗冻、抗 磨等要求:符合设 计图纸及规范要求 3.级配、拌制要求 :满足设计强度要 求 | m³ | 9.66
1.1.6.2 | 500109001131 | C35砼桥板（ 25mm） 1.设计龄期、强度 等级及配合比:商 品砼C35 2.抗渗、抗冻、抗 磨等要求:符合设 计图纸及规范要求 3.级配、拌制要求 :满足设计强度要 求 | m³ | 9
1.1.6.3 | 500109001132 | C25砼底板（ 20mm） 1.设计龄期、强度 等级及配合比:商 品砼C25 2.抗渗、抗冻、抗 磨等要求:符合设 计图纸及规范要求 3.级配、拌制要求 :满足设计强度要 求 | m³ | 0.552
32
分类分项工程量清单
合同编号：
工程名称：湘潭县高标准农田建设项目（二O二四年新增、投融资创新）第 20 标段
序号 | 项目编码 | 项目名称 | 计量 单位 | 工程 数量 | 单价 (元) | 合价 (元) | 主要技术 条款编码
1.1.6.4 | 500111001019 | 钢筋制安 1.钢筋制作与安装 2.型号、规格:综 合 | t | 0.396
1.1.6.5 | 500110001031 | 钢模板 1.类型及结构尺寸 :承包商结合现有 施工工艺自行考虑 2.制作、组装、安 装及拆卸标准(如 强度、刚度、稳定 性):普通模板，含 模板制作、安装、 拆除、归堆整理等 工作内容 | m² | 123
1.1.6.6 | 500114001017 | 限载警示牌 1、满足设计要求 | 处 | 6
1.2 |  | 吟江村-QP29（ 1.2m*1.2m）砼护 砌 | m | 280
1.2.1 |  | 渠道部分（ 1.2m*1.2m）砼护 砌 | m | 280
1.2.1.1 | 500101002018 | 机械渠道土方开挖 1.土方类别综合 2.就近堆放 | m³ | 537.6
1.2.1.2 | 500103001019 | 土方回填 1.土质及含水量 :就近取土 2.分层厚度及碾压 数:分层填筑，每 层厚度不大于 30cm，压实度不应 小于0.94 3.填筑体干密度、 透系数:符合设计 图纸及规范要求 | m³ | 179.2
33
分类分项工程量清单
合同编号：
工程名称：湘潭县高标准农田建设项目（二O二四年新增、投融资创新）第 20 标段
序号 | 项目编码 | 项目名称 | 计量 单位 | 工程 数量 | 单价 (元) | 合价 (元) | 主要技术 条款编码
1.2.1.3 | 500110001020 | 钢模板制安 1.类型及结构尺寸 :承包商结合现有 施工工艺自行考虑 2.制作、组装、安 装及拆卸标准(如 强度、刚度、稳定 性):普通模板，含 模板制作、安装、 拆除、归堆整理等 工作内容 | m² | 897.92
1.2.1.4 | 500109001034 | C25砼基础 1.设计龄期、强度 等级及配合比:商 品砼C25 2.抗渗、抗冻、抗 磨等要求:符合设 计图纸及规范要求 3.级配、拌制要求 :满足设计强度要 求 | m³ | 134.4
1.2.1.5 | 500109001035 | C25砼渠道护坡 1.设计龄期、强度 等级及配合比:商 品砼C25 2.抗渗、抗冻、抗 磨等要求:符合设 计图纸及规范要求 3.级配、拌制要求 :满足设计强度要 求 | m³ | 168
1.2.1.6 | 500103007006 | 软基础处理 1.颗粒级配：碎石 2.厚度：200mm | m³ | 48
1.2.1.7 | 500109009007 | 伸缩缝 1.伸缩缝 沥青杉 板(厚度2cm) | m² | 60.48
1.2.1.8 | 500112004010 | PVC50排水管 1.PVC50排水管安 装 | m | 84
1.2.1.9 | 500103005002 | 反滤包 1.颗粒级配:天然 级配 | m³ | 2.8
1.2.1.10 | 500101001008 | 除杂 1.清除表层杂草、 虚土等杂质 2.就近堆放 | m² | 560
34
分类分项工程量清单
合同编号：
工程名称：湘潭县高标准农田建设项目（二O二四年新增、投融资创新）第 20 标段
序号 | 项目编码 | 项目名称 | 计量 单位 | 工程 数量 | 单价 (元) | 合价 (元) | 主要技术 条款编码
1.2.1.11 | 500114001010 | 标识牌 1、尺寸 :30*45cm瓷砖 2、主材甲供 | 处 | 2
1.2.2 |  | DN500涵管 | m | 36
1.2.2.1 | 500101002019 | 土方开挖 1.土方类别综合 2.就近堆放 | m³ | 75.69
1.2.2.2 | 500103001020 | 土方回填 1.土质及含水量 :就近取土 2.分层厚度及碾压 数:分层填筑，每 层厚度不大于 30cm，压实度不应 小于0.94 3.填筑体干密度、 透系数:符合设计 图纸及规范要求 | m³ | 57.24
1.2.2.3 | 500112004011 | DN500预制涵管 1.预应力(自应力 )混凝土管管道铺 设 公称直径500mm | m | 36
1.2.2.4 | 500109001036 | C25护肩 1.设计龄期、强度 等级及配合比:商 品砼C25 2.抗渗、抗冻、抗 磨等要求:符合设 计图纸及规范要求 3.级配、拌制要求 :满足设计强度要 求 | m³ | 0.81
1.2.2.5 | 500109001037 | C25砼基础 1.设计龄期、强度 等级及配合比:商 品砼C25 2.抗渗、抗冻、抗 磨等要求:符合设 计图纸及规范要求 3.级配、拌制要求 :满足设计强度要 求 | m³ | 7.56
35
分类分项工程量清单
合同编号：
工程名称：湘潭县高标准农田建设项目（二O二四年新增、投融资创新）第 20 标段
序号 | 项目编码 | 项目名称 | 计量 单位 | 工程 数量 | 单价 (元) | 合价 (元) | 主要技术 条款编码
1.2.2.6 | 500110001021 | 钢模板制安 1.类型及结构尺寸 :承包商结合现有 施工工艺自行考虑 2.制作、组装、安 装及拆卸标准(如 强度、刚度、稳定 性):普通模板，含 模板制作、安装、 拆除、归堆整理等 工作内容 | m² | 63.99
1.2.3 |  | 取水码头（1.2m） | 座 | 3
1.2.3.1 | 500101002020 | 机械土方开挖 1.土方类别综合 2.就近堆放 | m³ | 63.24
1.2.3.2 | 500103001021 | 土方回填 1.土质及含水量 :就近取土 2.分层厚度及碾压 数:分层填筑，每 层厚度不大于 30cm，压实度不应 小于0.94 3.填筑体干密度、 透系数:符合设计 图纸及规范要求 | m³ | 9.18
1.2.3.3 | 500105003002 | M7.5浆砌石 1、浆砌块石 2、M7.5水泥砂浆 | m³ | 12.39
1.2.3.4 | 500109001038 | C25砼压顶 1.设计龄期、强度 等级及配合比:商 品砼C25 2.抗渗、抗冻、抗 磨等要求:符合设 计图纸及规范要求 3.级配、拌制要求 :满足设计强度要 求 | m³ | 0.33
36
分类分项工程量清单
合同编号：
工程名称：湘潭县高标准农田建设项目（二O二四年新增、投融资创新）第 20 标段
序号 | 项目编码 | 项目名称 | 计量 单位 | 工程 数量 | 单价 (元) | 合价 (元) | 主要技术 条款编码
1.2.3.5 | 500109001039 | C25砼踏步 1.设计龄期、强度 等级及配合比:商 品砼C25 2.抗渗、抗冻、抗 磨等要求:符合设 计图纸及规范要求 3.级配、拌制要求 :满足设计强度要 求 | m³ | 1.77
1.2.3.6 | 500109001040 | C25砼底板 1.设计龄期、强度 等级及配合比:商 品砼C25 2.抗渗、抗冻、抗 磨等要求:符合设 计图纸及规范要求 3.级配、拌制要求 :满足设计强度要 求 | m³ | 0.69
1.2.3.7 | 500110001022 | 钢模板 1.类型及结构尺寸 :承包商结合现有 施工工艺自行考虑 2.制作、组装、安 装及拆卸标准(如 强度、刚度、稳定 性):普通模板，含 模板制作、安装、 拆除、归堆整理等 工作内容 | m² | 13.77
三 |  | 田间道路
(一) |  | 吟江村
1 |  | JS12吟江村机耕路 ，宽3.0m，碎石路 面 | m | 420
1.1 |  | 机耕路部分 | m | 420
1.1.1 | 500101002021 | 机械土方开挖 1.土方类别综合 2.就近堆放 | m³ | 504
37
分类分项工程量清单
合同编号：
工程名称：湘潭县高标准农田建设项目（二O二四年新增、投融资创新）第 20 标段
序号 | 项目编码 | 项目名称 | 计量 单位 | 工程 数量 | 单价 (元) | 合价 (元) | 主要技术 条款编码
1.1.2 | 500103001022 | 路基土方回填并夯 实（外运2km) 1.土质及含水量 :就近取土 2.分层厚度及碾压 数:分层填筑，每 层厚度不大于 30cm，压实度不应 小于0.94 3.填筑体干密度、 透系数:符合设计 图纸及规范要求 | m³ | 680.4
1.1.3 | 500103007007 | 碎石路面 1、铺筑泥结碎石 2、100mm厚 | m² | 1260
1.2.1.11 | 500114001010 | 标识牌 1、满足设计要求 | 处 | 2
1.2 |  | 过路涵 | 处 | 4
1.2.1 | 500101002022 | 机械土方开挖 1.土方类别综合 2.就近堆放 | m³ | 28.8312
1.2.2 | 500103001023 | 土方回填 1.土质及含水量 :就近取土 2.分层厚度及碾压 数:分层填筑，每 层厚度不大于 30cm，压实度不应 小于0.94 3.填筑体干密度、 透系数:符合设计 图纸及规范要求 | m³ | 19.7695
1.2.3 | 500112004012 | Φ500过路涵 1.预应力(自应力 )混凝土管管道铺 设 公称直径500mm | m | 16
1.2.4 | 500109001041 | C25砼端墙 1.设计龄期、强度 等级及配合比:商 品砼C25 2.抗渗、抗冻、抗 磨等要求:符合设 计图纸及规范要求 3.级配、拌制要求 :满足设计强度要 求 | m³ | 2.4158
38
分类分项工程量清单
合同编号：
工程名称：湘潭县高标准农田建设项目（二O二四年新增、投融资创新）第 20 标段
序号 | 项目编码 | 项目名称 | 计量 单位 | 工程 数量 | 单价 (元) | 合价 (元) | 主要技术 条款编码
1.2.5 | 500109001042 | C25砼消力池 1.设计龄期、强度 等级及配合比:商 品砼C25 2.抗渗、抗冻、抗 磨等要求:符合设 计图纸及规范要求 3.级配、拌制要求 :满足设计强度要 求 | m³ | 0.7848
1.2.6 | 500109001043 | C25砼底座 1.设计龄期、强度 等级及配合比:商 品砼C25 2.抗渗、抗冻、抗 磨等要求:符合设 计图纸及规范要求 3.级配、拌制要求 :满足设计强度要 求 | m³ | 4.7309
1.2.7 | 500110001023 | 钢模板制安 1.类型及结构尺寸 :承包商结合现有 施工工艺自行考虑 2.制作、组装、安 装及拆卸标准(如 强度、刚度、稳定 性):普通模板，含 模板制作、安装、 拆除、归堆整理等 工作内容 | m² | 41.0559
1.3 |  | 会车道 | 处 | 2
1.3.1 | 500101002023 | 机械土方开挖 1.土方类别综合 2.就近堆放 | m³ | 10.4
1.3.2 | 500103001024 | 路基土方回填并夯 实（外运2km) 1.土质及含水量 :就近取土 2.分层厚度及碾压 数:分层填筑，每 层厚度不大于 30cm，压实度不应 小于0.94 3.填筑体干密度、 透系数:符合设计 图纸及规范要求 | m³ | 14.4
39
分类分项工程量清单
合同编号：
工程名称：湘潭县高标准农田建设项目（二O二四年新增、投融资创新）第 20 标段
序号 | 项目编码 | 项目名称 | 计量 单位 | 工程 数量 | 单价 (元) | 合价 (元) | 主要技术 条款编码
1.3.3 | 500103007008 | 碎石路面 1、铺筑泥结碎石 2、100mm厚 | m² | 72
1.3.4 | 500105003003 | M7.5浆砌石路肩 1、浆砌块石 2、M7.5水泥砂浆 | m³ | 12.82
1.3.5 | 500109001044 | C25压顶混凝土 1.设计龄期、强度 等级及配合比:商 品砼C25 2.抗渗、抗冻、抗 磨等要求:符合设 计图纸及规范要求 3.级配、拌制要求 :满足设计强度要 求 | m³ | 1.7
1.3.6 | 500109009008 | 伸缩缝 1.伸缩缝 沥青杉 板(厚度2cm) | m² | 2.24
1.3.7 | 500110001024 | 钢模板 1.类型及结构尺寸 :承包商结合现有 施工工艺自行考虑 2.制作、组装、安 装及拆卸标准(如 强度、刚度、稳定 性):普通模板，含 模板制作、安装、 拆除、归堆整理等 工作内容 | m² | 7.76
1.4 |  | 下田坡道 | 处 | 4
1.4.1 | 500101002024 | 机械土方开挖 1.土方类别综合 2.就近堆放 | m³ | 5.88
1.4.2 | 500103001025 | 路基土方回填并夯 实（外运2km) 1.土质及含水量 :就近取土 2.分层厚度及碾压 数:分层填筑，每 层厚度不大于 30cm，压实度不应 小于0.94 3.填筑体干密度、 透系数:符合设计 图纸及规范要求 | m³ | 10.8
40
分类分项工程量清单
合同编号：
工程名称：湘潭县高标准农田建设项目（二O二四年新增、投融资创新）第 20 标段
序号 | 项目编码 | 项目名称 | 计量 单位 | 工程 数量 | 单价 (元) | 合价 (元) | 主要技术 条款编码
1.4.3 | 500103007009 | 碎石路面 1、铺筑泥结碎石 2、100mm厚 | m² | 28.8
1.4.4 | 500109001045 | C25砼挡墙 1.设计龄期、强度 等级及配合比:商 品砼C25 2.抗渗、抗冻、抗 磨等要求:符合设 计图纸及规范要求 3.级配、拌制要求 :满足设计强度要 求 | m³ | 5.88
1.4.5 | 500110001025 | 钢模板制安 1.类型及结构尺寸 :承包商结合现有 施工工艺自行考虑 2.制作、组装、安 装及拆卸标准(如 强度、刚度、稳定 性):普通模板，含 模板制作、安装、 拆除、归堆整理等 工作内容 | m² | 31.2
2 |  | JS13吟江村机耕路 ，宽3.0m，碎石路 面 | m | 70
2.1 |  | 机耕路部分 | m | 70
2.1.1 | 500101002025 | 机械土方开挖 1.土方类别综合 2.就近堆放 | m³ | 84
2.1.2 | 500103001026 | 路基土方回填并夯 实（外运2km) 1.土质及含水量 :就近取土 2.分层厚度及碾压 数:分层填筑，每 层厚度不大于 30cm，压实度不应 小于0.94 3.填筑体干密度、 透系数:符合设计 图纸及规范要求 | m³ | 113.4
41
分类分项工程量清单
合同编号：
工程名称：湘潭县高标准农田建设项目（二O二四年新增、投融资创新）第 20 标段
序号 | 项目编码 | 项目名称 | 计量 单位 | 工程 数量 | 单价 (元) | 合价 (元) | 主要技术 条款编码
2.1.3 | 500103007010 | 碎石路面 1、铺筑泥结碎石 2、100mm厚 | m² | 210
1.2.1.11 | 500114001010 | 标识牌 1、满足设计要求 | 处 | 2
2.2 |  | 过路涵 | m | 1
2.2.1 | 500101002026 | 机械土方开挖 1.土方类别综合 2.就近堆放 | m³ | 7.2078
2.2.2 | 500103001027 | 土方回填 1.土质及含水量 :就近取土 2.分层厚度及碾压 数:分层填筑，每 层厚度不大于 30cm，压实度不应 小于0.94 3.填筑体干密度、 透系数:符合设计 图纸及规范要求 | m³ | 4.9424
2.2.3 | 500112004013 | Φ500过路涵 1.预应力(自应力 )混凝土管管道铺 设 公称直径500mm | m | 4
2.2.4 | 500109001046 | C25砼端墙 1.设计龄期、强度 等级及配合比:商 品砼C25 2.抗渗、抗冻、抗 磨等要求:符合设 计图纸及规范要求 3.级配、拌制要求 :满足设计强度要 求 | m³ | 0.604
2.2.5 | 500109001047 | C25砼消力池 1.设计龄期、强度 等级及配合比:商 品砼C25 2.抗渗、抗冻、抗 磨等要求:符合设 计图纸及规范要求 3.级配、拌制要求 :满足设计强度要 求 | m³ | 0.1962
42
分类分项工程量清单
合同编号：
工程名称：湘潭县高标准农田建设项目（二O二四年新增、投融资创新）第 20 标段
序号 | 项目编码 | 项目名称 | 计量 单位 | 工程 数量 | 单价 (元) | 合价 (元) | 主要技术 条款编码
2.2.6 | 500109001048 | C25砼底座 1.设计龄期、强度 等级及配合比:商 品砼C25 2.抗渗、抗冻、抗 磨等要求:符合设 计图纸及规范要求 3.级配、拌制要求 :满足设计强度要 求 | m³ | 1.1827
2.2.7 | 500110001026 | 钢模板制安 1.类型及结构尺寸 :承包商结合现有 施工工艺自行考虑 2.制作、组装、安 装及拆卸标准(如 强度、刚度、稳定 性):普通模板，含 模板制作、安装、 拆除、归堆整理等 工作内容 | m² | 10.264
2.3 |  | 会车道 | 处 | 1
2.3.1 | 500101002027 | 机械土方开挖 1.土方类别综合 2.就近堆放 | m³ | 5.2
2.3.2 | 500103001028 | 路基土方回填并夯 实（外运2km) 1.土质及含水量 :就近取土 2.分层厚度及碾压 数:分层填筑，每 层厚度不大于 30cm，压实度不应 小于0.94 3.填筑体干密度、 透系数:符合设计 图纸及规范要求 | m³ | 7.2
2.3.3 | 500103007011 | 碎石路面 1、铺筑泥结碎石 2、100mm厚 | m² | 36
2.3.4 | 500105003004 | M7.5浆砌石路肩 1、浆砌块石 2、M7.5水泥砂浆 | m³ | 6.41
43
分类分项工程量清单
合同编号：
工程名称：湘潭县高标准农田建设项目（二O二四年新增、投融资创新）第 20 标段
序号 | 项目编码 | 项目名称 | 计量 单位 | 工程 数量 | 单价 (元) | 合价 (元) | 主要技术 条款编码
2.3.5 | 500109001049 | C25压顶混凝土 1.设计龄期、强度 等级及配合比:商 品砼C25 2.抗渗、抗冻、抗 磨等要求:符合设 计图纸及规范要求 3.级配、拌制要求 :满足设计强度要 求 | m³ | 0.85
2.3.6 | 500109009009 | 伸缩缝 1.伸缩缝 沥青杉 板(厚度2cm) | m² | 1.12
2.3.7 | 500110001027 | 钢模板 1.类型及结构尺寸 :承包商结合现有 施工工艺自行考虑 2.制作、组装、安 装及拆卸标准(如 强度、刚度、稳定 性):普通模板，含 模板制作、安装、 拆除、归堆整理等 工作内容 | m² | 3.88
2.4 |  | 下田坡道 | 处 | 1
2.4.1 | 500101002028 | 机械土方开挖 1.土方类别综合 2.就近堆放 | m³ | 1.47
2.4.2 | 500103001029 | 路基土方回填并夯 实（外运2km) 1.土质及含水量 :就近取土 2.分层厚度及碾压 数:分层填筑，每 层厚度不大于 30cm，压实度不应 小于0.94 3.填筑体干密度、 透系数:符合设计 图纸及规范要求 | m³ | 2.7
2.4.3 | 500103007012 | 碎石路面 1、铺筑泥结碎石 2、100mm厚 | m² | 7.2
44
分类分项工程量清单
合同编号：
工程名称：湘潭县高标准农田建设项目（二O二四年新增、投融资创新）第 20 标段
序号 | 项目编码 | 项目名称 | 计量 单位 | 工程 数量 | 单价 (元) | 合价 (元) | 主要技术 条款编码
2.4.4 | 500109001050 | C25砼挡墙 1.设计龄期、强度 等级及配合比:商 品砼C25 2.抗渗、抗冻、抗 磨等要求:符合设 计图纸及规范要求 3.级配、拌制要求 :满足设计强度要 求 | m³ | 1.47
2.4.5 | 500110001028 | 钢模板制安 1.类型及结构尺寸 :承包商结合现有 施工工艺自行考虑 2.制作、组装、安 装及拆卸标准(如 强度、刚度、稳定 性):普通模板，含 模板制作、安装、 拆除、归堆整理等 工作内容 | m² | 7.8
3 |  | JS14吟江村机耕路 ，宽3.0m，碎石路 面 | m | 500
3.1 |  | 机耕路部分 | m | 500
3.1.1 | 500101002029 | 机械土方开挖 1.土方类别综合 2.就近堆放 | m³ | 600
3.1.2 | 500103001030 | 路基土方回填并夯 实（外运2km) 1.土质及含水量 :就近取土 2.分层厚度及碾压 数:分层填筑，每 层厚度不大于 30cm，压实度不应 小于0.94 3.填筑体干密度、 透系数:符合设计 图纸及规范要求 | m³ | 810
3.1.3 | 500103007013 | 碎石路面 1、铺筑泥结碎石 2、100mm厚 | m² | 1500
1.2.1.11 | 500114001010 | 标识牌 1、满足设计要求 | 处 | 2
45
分类分项工程量清单
合同编号：
工程名称：湘潭县高标准农田建设项目（二O二四年新增、投融资创新）第 20 标段
序号 | 项目编码 | 项目名称 | 计量 单位 | 工程 数量 | 单价 (元) | 合价 (元) | 主要技术 条款编码
3.2 |  | 过路涵 | 处 | 5
3.2.1 | 500101002030 | 机械土方开挖 1.土方类别综合 2.就近堆放 | m³ | 36.039
3.2.2 | 500103001031 | 土方回填 1.土质及含水量 :就近取土 2.分层厚度及碾压 数:分层填筑，每 层厚度不大于 30cm，压实度不应 小于0.94 3.填筑体干密度、 透系数:符合设计 图纸及规范要求 | m³ | 24.7119
3.2.3 | 500112004014 | Φ500过路涵 1.预应力(自应力 )混凝土管管道铺 设 公称直径500mm | m | 20
3.2.4 | 500109001051 | C25砼端墙 1.设计龄期、强度 等级及配合比:商 品砼C25 2.抗渗、抗冻、抗 磨等要求:符合设 计图纸及规范要求 3.级配、拌制要求 :满足设计强度要 求 | m³ | 3.0198
3.2.5 | 500109001052 | C25砼消力池 1.设计龄期、强度 等级及配合比:商 品砼C25 2.抗渗、抗冻、抗 磨等要求:符合设 计图纸及规范要求 3.级配、拌制要求 :满足设计强度要 求 | m³ | 0.981
46
分类分项工程量清单
合同编号：
工程名称：湘潭县高标准农田建设项目（二O二四年新增、投融资创新）第 20 标段
序号 | 项目编码 | 项目名称 | 计量 单位 | 工程 数量 | 单价 (元) | 合价 (元) | 主要技术 条款编码
3.2.6 | 500109001053 | C25砼底座 1.设计龄期、强度 等级及配合比:商 品砼C25 2.抗渗、抗冻、抗 磨等要求:符合设 计图纸及规范要求 3.级配、拌制要求 :满足设计强度要 求 | m³ | 5.9136
3.2.7 | 500110001029 | 钢模板制安 1.类型及结构尺寸 :承包商结合现有 施工工艺自行考虑 2.制作、组装、安 装及拆卸标准(如 强度、刚度、稳定 性):普通模板，含 模板制作、安装、 拆除、归堆整理等 工作内容 | m² | 51.3199
3.3 |  | 会车道 | 处 | 2
3.3.1 | 500101002031 | 机械土方开挖 1.土方类别综合 2.就近堆放 | m³ | 10.4
3.3.2 | 500103001032 | 路基土方回填并夯 实（外运2km) 1.土质及含水量 :就近取土 2.分层厚度及碾压 数:分层填筑，每 层厚度不大于 30cm，压实度不应 小于0.94 3.填筑体干密度、 透系数:符合设计 图纸及规范要求 | m³ | 14.4
3.3.3 | 500103007014 | 碎石路面 1、铺筑泥结碎石 2、100mm厚 | m² | 72
3.3.4 | 500105003005 | M7.5浆砌石路肩 1、浆砌块石 2、M7.5水泥砂浆 | m³ | 12.82
47
分类分项工程量清单
合同编号：
工程名称：湘潭县高标准农田建设项目（二O二四年新增、投融资创新）第 20 标段
序号 | 项目编码 | 项目名称 | 计量 单位 | 工程 数量 | 单价 (元) | 合价 (元) | 主要技术 条款编码
3.3.5 | 500109001054 | C25压顶混凝土 1.设计龄期、强度 等级及配合比:商 品砼C25 2.抗渗、抗冻、抗 磨等要求:符合设 计图纸及规范要求 3.级配、拌制要求 :满足设计强度要 求 | m³ | 1.7
3.3.6 | 500109009010 | 伸缩缝 1.伸缩缝 沥青杉 板(厚度2cm) | m² | 2.24
3.3.7 | 500110001030 | 钢模板 1.类型及结构尺寸 :承包商结合现有 施工工艺自行考虑 2.制作、组装、安 装及拆卸标准(如 强度、刚度、稳定 性):普通模板，含 模板制作、安装、 拆除、归堆整理等 工作内容 | m² | 7.76
3.4 |  | 下田坡道 | 处 | 5
3.4.1 | 500101002032 | 机械土方开挖 1.土方类别综合 2.就近堆放 | m³ | 7.35
3.4.2 | 500103001033 | 路基土方回填并夯 实（外运2km) 1.土质及含水量 :就近取土 2.分层厚度及碾压 数:分层填筑，每 层厚度不大于 30cm，压实度不应 小于0.94 3.填筑体干密度、 透系数:符合设计 图纸及规范要求 | m³ | 13.5
3.4.3 | 500103007015 | 碎石路面 1、铺筑泥结碎石 2、100mm厚 | m² | 36
48
分类分项工程量清单
合同编号：
工程名称：湘潭县高标准农田建设项目（二O二四年新增、投融资创新）第 20 标段
序号 | 项目编码 | 项目名称 | 计量 单位 | 工程 数量 | 单价 (元) | 合价 (元) | 主要技术 条款编码
3.4.4 | 500109001055 | C25砼挡墙 1.设计龄期、强度 等级及配合比:商 品砼C25 2.抗渗、抗冻、抗 磨等要求:符合设 计图纸及规范要求 3.级配、拌制要求 :满足设计强度要 求 | m³ | 7.35
3.4.5 | 500110001031 | 钢模板制安 1.类型及结构尺寸 :承包商结合现有 施工工艺自行考虑 2.制作、组装、安 装及拆卸标准(如 强度、刚度、稳定 性):普通模板，含 模板制作、安装、 拆除、归堆整理等 工作内容 | m² | 39
4 |  | JS15吟江村机耕路 ，宽3.0m，碎石路 面 | m | 210
4.1 |  | 机耕路部分 | m | 210
4.1.1 | 500101002033 | 机械土方开挖 1.土方类别综合 2.就近堆放 | m³ | 252
4.1.2 | 500103001034 | 路基土方回填并夯 实（外运2km) 1.土质及含水量 :就近取土 2.分层厚度及碾压 数:分层填筑，每 层厚度不大于 30cm，压实度不应 小于0.94 3.填筑体干密度、 透系数:符合设计 图纸及规范要求 | m³ | 340.2
4.1.3 | 500103007016 | 碎石路面 1、铺筑泥结碎石 2、100mm厚 | m² | 630
1.2.1.11 | 500114001010 | 标识牌 1、满足设计要求 | 处 | 2
49
分类分项工程量清单
合同编号：
工程名称：湘潭县高标准农田建设项目（二O二四年新增、投融资创新）第 20 标段
序号 | 项目编码 | 项目名称 | 计量 单位 | 工程 数量 | 单价 (元) | 合价 (元) | 主要技术 条款编码
4.2 |  | 过路涵 | 处 | 2
4.2.1 | 500101002034 | 机械土方开挖 1.土方类别综合 2.就近堆放 | m³ | 14.4156
4.2.2 | 500103001035 | 土方回填 1.土质及含水量 :就近取土 2.分层厚度及碾压 数:分层填筑，每 层厚度不大于 30cm，压实度不应 小于0.94 3.填筑体干密度、 透系数:符合设计 图纸及规范要求 | m³ | 9.8848
4.2.3 | 500112004015 | Φ500过路涵 1.预应力(自应力 )混凝土管管道铺 设 公称直径500mm | m | 8
4.2.4 | 500109001056 | C25砼端墙 1.设计龄期、强度 等级及配合比:商 品砼C25 2.抗渗、抗冻、抗 磨等要求:符合设 计图纸及规范要求 3.级配、拌制要求 :满足设计强度要 求 | m³ | 1.2079
4.2.5 | 500109001057 | C25砼消力池 1.设计龄期、强度 等级及配合比:商 品砼C25 2.抗渗、抗冻、抗 磨等要求:符合设 计图纸及规范要求 3.级配、拌制要求 :满足设计强度要 求 | m³ | 0.3924
50
分类分项工程量清单
合同编号：
工程名称：湘潭县高标准农田建设项目（二O二四年新增、投融资创新）第 20 标段
序号 | 项目编码 | 项目名称 | 计量 单位 | 工程 数量 | 单价 (元) | 合价 (元) | 主要技术 条款编码
4.2.6 | 500109001058 | C25砼底座 1.设计龄期、强度 等级及配合比:商 品砼C25 2.抗渗、抗冻、抗 磨等要求:符合设 计图纸及规范要求 3.级配、拌制要求 :满足设计强度要 求 | m³ | 2.3654
4.2.7 | 500110001032 | 钢模板制安 1.类型及结构尺寸 :承包商结合现有 施工工艺自行考虑 2.制作、组装、安 装及拆卸标准(如 强度、刚度、稳定 性):普通模板，含 模板制作、安装、 拆除、归堆整理等 工作内容 | m² | 20.528
4.3 |  | 会车道 | 处 | 2
4.3.1 | 500101002035 | 机械土方开挖 1.土方类别综合 2.就近堆放 | m³ | 10.4
4.3.2 | 500103001036 | 路基土方回填并夯 实（外运2km) 1.土质及含水量 :就近取土 2.分层厚度及碾压 数:分层填筑，每 层厚度不大于 30cm，压实度不应 小于0.94 3.填筑体干密度、 透系数:符合设计 图纸及规范要求 | m³ | 14.4
4.3.3 | 500103007017 | 碎石路面 1、铺筑泥结碎石 2、100mm厚 | m² | 72
4.3.4 | 500105003006 | M7.5浆砌石路肩 1、浆砌块石 2、M7.5水泥砂浆 | m³ | 12.82
51
分类分项工程量清单
合同编号：
工程名称：湘潭县高标准农田建设项目（二O二四年新增、投融资创新）第 20 标段
序号 | 项目编码 | 项目名称 | 计量 单位 | 工程 数量 | 单价 (元) | 合价 (元) | 主要技术 条款编码
4.3.5 | 500109001059 | C25压顶混凝土 1.设计龄期、强度 等级及配合比:商 品砼C25 2.抗渗、抗冻、抗 磨等要求:符合设 计图纸及规范要求 3.级配、拌制要求 :满足设计强度要 求 | m³ | 1.7
4.3.6 | 500109009011 | 伸缩缝 1.伸缩缝 沥青杉 板(厚度2cm) | m² | 2.24
4.3.7 | 500110001033 | 钢模板 1.类型及结构尺寸 :承包商结合现有 施工工艺自行考虑 2.制作、组装、安 装及拆卸标准(如 强度、刚度、稳定 性):普通模板，含 模板制作、安装、 拆除、归堆整理等 工作内容 | m² | 7.76
4.4 |  | 下田坡道 | 处 | 2
4.4.1 | 500101002036 | 机械土方开挖 1.土方类别综合 2.就近堆放 | m³ | 2.94
4.4.2 | 500103001037 | 路基土方回填并夯 实（外运2km) 1.土质及含水量 :就近取土 2.分层厚度及碾压 数:分层填筑，每 层厚度不大于 30cm，压实度不应 小于0.94 3.填筑体干密度、 透系数:符合设计 图纸及规范要求 | m³ | 5.4
4.4.3 | 500103007018 | 碎石路面 1、铺筑泥结碎石 2、100mm厚 | m² | 14.4
52
分类分项工程量清单
合同编号：
工程名称：湘潭县高标准农田建设项目（二O二四年新增、投融资创新）第 20 标段
序号 | 项目编码 | 项目名称 | 计量 单位 | 工程 数量 | 单价 (元) | 合价 (元) | 主要技术 条款编码
4.4.4 | 500109001060 | C25砼挡墙 1.设计龄期、强度 等级及配合比:商 品砼C25 2.抗渗、抗冻、抗 磨等要求:符合设 计图纸及规范要求 3.级配、拌制要求 :满足设计强度要 求 | m³ | 2.94
4.4.5 | 500110001034 | 钢模板制安 1.类型及结构尺寸 :承包商结合现有 施工工艺自行考虑 2.制作、组装、安 装及拆卸标准(如 强度、刚度、稳定 性):普通模板，含 模板制作、安装、 拆除、归堆整理等 工作内容 | m² | 15.6
5 |  | JS16吟江村机耕路 ，宽3.0m，碎石路 面 | m | 256
5.1 |  | 机耕路部分 | m | 256
5.1.1 | 500101002037 | 机械土方开挖 1.土方类别综合 2.就近堆放 | m³ | 307.2
5.1.2 | 500103001038 | 路基土方回填并夯 实（外运2km) 1.土质及含水量 :就近取土 2.分层厚度及碾压 数:分层填筑，每 层厚度不大于 30cm，压实度不应 小于0.94 3.填筑体干密度、 透系数:符合设计 图纸及规范要求 | m³ | 414.72
5.1.3 | 500103007019 | 碎石路面 1、铺筑泥结碎石 2、100mm厚 | m² | 768
1.2.1.11 | 500114001010 | 标识牌 1、满足设计要求 | 处 | 2
53
分类分项工程量清单
合同编号：
工程名称：湘潭县高标准农田建设项目（二O二四年新增、投融资创新）第 20 标段
序号 | 项目编码 | 项目名称 | 计量 单位 | 工程 数量 | 单价 (元) | 合价 (元) | 主要技术 条款编码
5.2 |  | 过路涵 | 处 | 2
5.2.1 | 500101002038 | 机械土方开挖 1.土方类别综合 2.就近堆放 | m³ | 14.4156
5.2.2 | 500103001039 | 土方回填 1.土质及含水量 :就近取土 2.分层厚度及碾压 数:分层填筑，每 层厚度不大于 30cm，压实度不应 小于0.94 3.填筑体干密度、 透系数:符合设计 图纸及规范要求 | m³ | 9.8848
5.2.3 | 500112004016 | Φ500过路涵 1.预应力(自应力 )混凝土管管道铺 设 公称直径500mm | m | 8
5.2.4 | 500109001061 | C25砼端墙 1.设计龄期、强度 等级及配合比:商 品砼C25 2.抗渗、抗冻、抗 磨等要求:符合设 计图纸及规范要求 3.级配、拌制要求 :满足设计强度要 求 | m³ | 1.2079
5.2.5 | 500109001062 | C25砼消力池 1.设计龄期、强度 等级及配合比:商 品砼C25 2.抗渗、抗冻、抗 磨等要求:符合设 计图纸及规范要求 3.级配、拌制要求 :满足设计强度要 求 | m³ | 0.3924
54
分类分项工程量清单
合同编号：
工程名称：湘潭县高标准农田建设项目（二O二四年新增、投融资创新）第 20 标段
序号 | 项目编码 | 项目名称 | 计量 单位 | 工程 数量 | 单价 (元) | 合价 (元) | 主要技术 条款编码
5.2.6 | 500109001063 | C25砼底座 1.设计龄期、强度 等级及配合比:商 品砼C25 2.抗渗、抗冻、抗 磨等要求:符合设 计图纸及规范要求 3.级配、拌制要求 :满足设计强度要 求 | m³ | 2.3654
5.2.7 | 500110001035 | 钢模板制安 1.类型及结构尺寸 :承包商结合现有 施工工艺自行考虑 2.制作、组装、安 装及拆卸标准(如 强度、刚度、稳定 性):普通模板，含 模板制作、安装、 拆除、归堆整理等 工作内容 | m² | 20.528
5.3 |  | 会车道 | 处 | 1
5.3.1 | 500101002039 | 机械土方开挖 1.土方类别综合 2.就近堆放 | m³ | 5.2
5.3.2 | 500103001040 | 路基土方回填并夯 实（外运2km) 1.土质及含水量 :就近取土 2.分层厚度及碾压 数:分层填筑，每 层厚度不大于 30cm，压实度不应 小于0.94 3.填筑体干密度、 透系数:符合设计 图纸及规范要求 | m³ | 7.2
5.3.3 | 500103007020 | 碎石路面 1、铺筑泥结碎石 2、100mm厚 | m² | 36
5.3.4 | 500105003007 | M7.5浆砌石路肩 1、浆砌块石 2、M7.5水泥砂浆 | m³ | 6.41
55
分类分项工程量清单
合同编号：
工程名称：湘潭县高标准农田建设项目（二O二四年新增、投融资创新）第 20 标段
序号 | 项目编码 | 项目名称 | 计量 单位 | 工程 数量 | 单价 (元) | 合价 (元) | 主要技术 条款编码
5.3.5 | 500109001064 | C25压顶混凝土 1.设计龄期、强度 等级及配合比:商 品砼C25 2.抗渗、抗冻、抗 磨等要求:符合设 计图纸及规范要求 3.级配、拌制要求 :满足设计强度要 求 | m³ | 0.85
5.3.6 | 500109009012 | 伸缩缝 1.伸缩缝 沥青杉 板(厚度2cm) | m² | 1.12
5.3.7 | 500110001036 | 钢模板 1.类型及结构尺寸 :承包商结合现有 施工工艺自行考虑 2.制作、组装、安 装及拆卸标准(如 强度、刚度、稳定 性):普通模板，含 模板制作、安装、 拆除、归堆整理等 工作内容 | m² | 3.88
5.4 |  | 下田坡道 | 处 | 2
5.4.1 | 500101002040 | 机械土方开挖 1.土方类别综合 2.就近堆放 | m³ | 2.94
5.4.2 | 500103001041 | 路基土方回填并夯 实（外运2km) 1.土质及含水量 :就近取土 2.分层厚度及碾压 数:分层填筑，每 层厚度不大于 30cm，压实度不应 小于0.94 3.填筑体干密度、 透系数:符合设计 图纸及规范要求 | m³ | 5.4
5.4.3 | 500103007021 | 碎石路面 1、铺筑泥结碎石 2、100mm厚 | m² | 14.4
56
分类分项工程量清单
合同编号：
工程名称：湘潭县高标准农田建设项目（二O二四年新增、投融资创新）第 20 标段
序号 | 项目编码 | 项目名称 | 计量 单位 | 工程 数量 | 单价 (元) | 合价 (元) | 主要技术 条款编码
5.4.4 | 500109001065 | C25砼挡墙 1.设计龄期、强度 等级及配合比:商 品砼C25 2.抗渗、抗冻、抗 磨等要求:符合设 计图纸及规范要求 3.级配、拌制要求 :满足设计强度要 求 | m³ | 2.94
5.4.5 | 500110001037 | 钢模板制安 1.类型及结构尺寸 :承包商结合现有 施工工艺自行考虑 2.制作、组装、安 装及拆卸标准(如 强度、刚度、稳定 性):普通模板，含 模板制作、安装、 拆除、归堆整理等 工作内容 | m² | 15.6
6 |  | JS17吟江村机耕路 ，宽3.0m，碎石路 面 | m | 730
6.1 |  | 机耕路部分 | m | 730
6.1.1 | 500101002041 | 机械土方开挖 1.土方类别综合 2.就近堆放 | m³ | 876
6.1.2 | 500103001042 | 路基土方回填并夯 实（外运2km) 1.土质及含水量 :就近取土 2.分层厚度及碾压 数:分层填筑，每 层厚度不大于 30cm，压实度不应 小于0.94 3.填筑体干密度、 透系数:符合设计 图纸及规范要求 | m³ | 1182.6
6.1.3 | 500103007022 | 碎石路面 1、铺筑泥结碎石 2、100mm厚 | m² | 2190
1.2.1.11 | 500114001010 | 标识牌 1、满足设计要求 | 处 | 2
57
分类分项工程量清单
合同编号：
工程名称：湘潭县高标准农田建设项目（二O二四年新增、投融资创新）第 20 标段
序号 | 项目编码 | 项目名称 | 计量 单位 | 工程 数量 | 单价 (元) | 合价 (元) | 主要技术 条款编码
6.2 |  | 过路涵 | 处 | 7
6.2.1 | 500101002042 | 机械土方开挖 1.土方类别综合 2.就近堆放 | m³ | 50.4546
6.2.2 | 500103001043 | 土方回填 1.土质及含水量 :就近取土 2.分层厚度及碾压 数:分层填筑，每 层厚度不大于 30cm，压实度不应 小于0.94 3.填筑体干密度、 透系数:符合设计 图纸及规范要求 | m³ | 34.5967
6.2.3 | 500112004017 | Φ500过路涵 1.预应力(自应力 )混凝土管管道铺 设 公称直径500mm | m | 28
6.2.4 | 500109001066 | C25砼端墙 1.设计龄期、强度 等级及配合比:商 品砼C25 2.抗渗、抗冻、抗 磨等要求:符合设 计图纸及规范要求 3.级配、拌制要求 :满足设计强度要 求 | m³ | 4.2277
6.2.5 | 500109001067 | C25砼消力池 1.设计龄期、强度 等级及配合比:商 品砼C25 2.抗渗、抗冻、抗 磨等要求:符合设 计图纸及规范要求 3.级配、拌制要求 :满足设计强度要 求 | m³ | 1.3734
58
分类分项工程量清单
合同编号：
工程名称：湘潭县高标准农田建设项目（二O二四年新增、投融资创新）第 20 标段
序号 | 项目编码 | 项目名称 | 计量 单位 | 工程 数量 | 单价 (元) | 合价 (元) | 主要技术 条款编码
6.2.6 | 500109001068 | C25砼底座 1.设计龄期、强度 等级及配合比:商 品砼C25 2.抗渗、抗冻、抗 磨等要求:符合设 计图纸及规范要求 3.级配、拌制要求 :满足设计强度要 求 | m³ | 8.279
6.2.7 | 500110001038 | 钢模板制安 1.类型及结构尺寸 :承包商结合现有 施工工艺自行考虑 2.制作、组装、安 装及拆卸标准(如 强度、刚度、稳定 性):普通模板，含 模板制作、安装、 拆除、归堆整理等 工作内容 | m² | 71.8479
6.3 |  | 会车道 | 处 | 3
6.3.1 | 500101002043 | 机械土方开挖 1.土方类别综合 2.就近堆放 | m³ | 15.6
6.3.2 | 500103001044 | 路基土方回填并夯 实（外运2km) 1.土质及含水量 :就近取土 2.分层厚度及碾压 数:分层填筑，每 层厚度不大于 30cm，压实度不应 小于0.94 3.填筑体干密度、 透系数:符合设计 图纸及规范要求 | m³ | 21.6
6.3.3 | 500103007023 | 碎石路面 1、铺筑泥结碎石 2、100mm厚 | m² | 108
6.3.4 | 500105003008 | M7.5浆砌石路肩 1、浆砌块石 2、M7.5水泥砂浆 | m³ | 19.23
59
分类分项工程量清单
合同编号：
工程名称：湘潭县高标准农田建设项目（二O二四年新增、投融资创新）第 20 标段
序号 | 项目编码 | 项目名称 | 计量 单位 | 工程 数量 | 单价 (元) | 合价 (元) | 主要技术 条款编码
6.3.5 | 500109001069 | C25压顶混凝土 1.设计龄期、强度 等级及配合比:商 品砼C25 2.抗渗、抗冻、抗 磨等要求:符合设 计图纸及规范要求 3.级配、拌制要求 :满足设计强度要 求 | m³ | 2.55
6.3.6 | 500109009013 | 伸缩缝 1.伸缩缝 沥青杉 板(厚度2cm) | m² | 3.36
6.3.7 | 500110001039 | 钢模板 1.类型及结构尺寸 :承包商结合现有 施工工艺自行考虑 2.制作、组装、安 装及拆卸标准(如 强度、刚度、稳定 性):普通模板，含 模板制作、安装、 拆除、归堆整理等 工作内容 | m² | 11.64
6.4 |  | 下田坡道 | 处 | 7
6.4.1 | 500101002044 | 机械土方开挖 1.土方类别综合 2.就近堆放 | m³ | 10.29
6.4.2 | 500103001045 | 路基土方回填并夯 实（外运2km) 1.土质及含水量 :就近取土 2.分层厚度及碾压 数:分层填筑，每 层厚度不大于 30cm，压实度不应 小于0.94 3.填筑体干密度、 透系数:符合设计 图纸及规范要求 | m³ | 18.9
6.4.3 | 500103007024 | 碎石路面 1、铺筑泥结碎石 2、100mm厚 | m² | 50.4
60
分类分项工程量清单
合同编号：
工程名称：湘潭县高标准农田建设项目（二O二四年新增、投融资创新）第 20 标段
序号 | 项目编码 | 项目名称 | 计量 单位 | 工程 数量 | 单价 (元) | 合价 (元) | 主要技术 条款编码
6.4.4 | 500109001070 | C25砼挡墙 1.设计龄期、强度 等级及配合比:商 品砼C25 2.抗渗、抗冻、抗 磨等要求:符合设 计图纸及规范要求 3.级配、拌制要求 :满足设计强度要 求 | m³ | 10.29
6.4.5 | 500110001040 | 钢模板制安 1.类型及结构尺寸 :承包商结合现有 施工工艺自行考虑 2.制作、组装、安 装及拆卸标准(如 强度、刚度、稳定 性):普通模板，含 模板制作、安装、 拆除、归堆整理等 工作内容 | m² | 54.6
7 |  | JS18吟江村机耕路 ，宽3.0m，碎石路 面 | m | 212
7.1 |  | 机耕路部分 | m | 212
7.1.1 | 500101002045 | 机械土方开挖 1.土方类别综合 2.就近堆放 | m³ | 254.4
7.1.2 | 500103001046 | 路基土方回填并夯 实（外运2km) 1.土质及含水量 :就近取土 2.分层厚度及碾压 数:分层填筑，每 层厚度不大于 30cm，压实度不应 小于0.94 3.填筑体干密度、 透系数:符合设计 图纸及规范要求 | m³ | 343.44
7.1.3 | 500103007025 | 碎石路面 1、铺筑泥结碎石 2、100mm厚 | m² | 636
1.2.1.11 | 500114001010 | 标识牌 1、满足设计要求 | 处 | 2
61
分类分项工程量清单
合同编号：
工程名称：湘潭县高标准农田建设项目（二O二四年新增、投融资创新）第 20 标段
序号 | 项目编码 | 项目名称 | 计量 单位 | 工程 数量 | 单价 (元) | 合价 (元) | 主要技术 条款编码
7.2 |  | 过路涵 | 处 | 2
7.2.1 | 500101002046 | 机械土方开挖 1.土方类别综合 2.就近堆放 | m³ | 14.4156
7.2.2 | 500103001047 | 土方回填 1.土质及含水量 :就近取土 2.分层厚度及碾压 数:分层填筑，每 层厚度不大于 30cm，压实度不应 小于0.94 3.填筑体干密度、 透系数:符合设计 图纸及规范要求 | m³ | 9.8848
7.2.3 | 500112004018 | Φ500过路涵 1.预应力(自应力 )混凝土管管道铺 设 公称直径500mm | m | 8
7.2.4 | 500109001071 | C25砼端墙 1.设计龄期、强度 等级及配合比:商 品砼C25 2.抗渗、抗冻、抗 磨等要求:符合设 计图纸及规范要求 3.级配、拌制要求 :满足设计强度要 求 | m³ | 1.2079
7.2.5 | 500109001072 | C25砼消力池 1.设计龄期、强度 等级及配合比:商 品砼C25 2.抗渗、抗冻、抗 磨等要求:符合设 计图纸及规范要求 3.级配、拌制要求 :满足设计强度要 求 | m³ | 0.3924
62
分类分项工程量清单
合同编号：
工程名称：湘潭县高标准农田建设项目（二O二四年新增、投融资创新）第 20 标段
序号 | 项目编码 | 项目名称 | 计量 单位 | 工程 数量 | 单价 (元) | 合价 (元) | 主要技术 条款编码
7.2.6 | 500109001073 | C25砼底座 1.设计龄期、强度 等级及配合比:商 品砼C25 2.抗渗、抗冻、抗 磨等要求:符合设 计图纸及规范要求 3.级配、拌制要求 :满足设计强度要 求 | m³ | 2.3654
7.2.7 | 500110001041 | 钢模板制安 1.类型及结构尺寸 :承包商结合现有 施工工艺自行考虑 2.制作、组装、安 装及拆卸标准(如 强度、刚度、稳定 性):普通模板，含 模板制作、安装、 拆除、归堆整理等 工作内容 | m² | 20.528
7.3 |  | 会车道 | 处 | 1
7.3.1 | 500101002047 | 机械土方开挖 1.土方类别综合 2.就近堆放 | m³ | 5.2
7.3.2 | 500103001048 | 路基土方回填并夯 实（外运2km) 1.土质及含水量 :就近取土 2.分层厚度及碾压 数:分层填筑，每 层厚度不大于 30cm，压实度不应 小于0.94 3.填筑体干密度、 透系数:符合设计 图纸及规范要求 | m³ | 7.2
7.3.3 | 500103007026 | 碎石路面 1、铺筑泥结碎石 2、100mm厚 | m² | 36
7.3.4 | 500105003009 | M7.5浆砌石路肩 1、浆砌块石 2、M7.5水泥砂浆 | m³ | 6.41
63
分类分项工程量清单
合同编号：
工程名称：湘潭县高标准农田建设项目（二O二四年新增、投融资创新）第 20 标段
序号 | 项目编码 | 项目名称 | 计量 单位 | 工程 数量 | 单价 (元) | 合价 (元) | 主要技术 条款编码
7.3.5 | 500109001074 | C25压顶混凝土 1.设计龄期、强度 等级及配合比:商 品砼C25 2.抗渗、抗冻、抗 磨等要求:符合设 计图纸及规范要求 3.级配、拌制要求 :满足设计强度要 求 | m³ | 0.85
7.3.6 | 500109009014 | 伸缩缝 1.伸缩缝 沥青杉 板(厚度2cm) | m² | 1.12
7.3.7 | 500110001042 | 钢模板 1.类型及结构尺寸 :承包商结合现有 施工工艺自行考虑 2.制作、组装、安 装及拆卸标准(如 强度、刚度、稳定 性):普通模板，含 模板制作、安装、 拆除、归堆整理等 工作内容 | m² | 3.88
7.4 |  | 下田坡道 | 处 | 2
7.4.1 | 500101002048 | 机械土方开挖 1.土方类别综合 2.就近堆放 | m³ | 2.94
7.4.2 | 500103001049 | 路基土方回填并夯 实（外运2km) 1.土质及含水量 :就近取土 2.分层厚度及碾压 数:分层填筑，每 层厚度不大于 30cm，压实度不应 小于0.94 3.填筑体干密度、 透系数:符合设计 图纸及规范要求 | m³ | 5.4
7.4.3 | 500103007027 | 碎石路面 1、铺筑泥结碎石 2、100mm厚 | m² | 14.4
64
分类分项工程量清单
合同编号：
工程名称：湘潭县高标准农田建设项目（二O二四年新增、投融资创新）第 20 标段
序号 | 项目编码 | 项目名称 | 计量 单位 | 工程 数量 | 单价 (元) | 合价 (元) | 主要技术 条款编码
7.4.4 | 500109001075 | C25砼挡墙 1.设计龄期、强度 等级及配合比:商 品砼C25 2.抗渗、抗冻、抗 磨等要求:符合设 计图纸及规范要求 3.级配、拌制要求 :满足设计强度要 求 | m³ | 2.94
7.4.5 | 500110001043 | 钢模板制安 1.类型及结构尺寸 :承包商结合现有 施工工艺自行考虑 2.制作、组装、安 装及拆卸标准(如 强度、刚度、稳定 性):普通模板，含 模板制作、安装、 拆除、归堆整理等 工作内容 | m² | 15.6
合 计
65

## 措施项目清单计价表
措施项目清单计价表
合同编号：
工程名称：湘潭县高标准农田建设项目（二O二四年新增、投融资创新）第 20 标段
序号 | 项 目 名 称 | 单位 | 金额
3-3 | 安全文明施工措施费 | 项 | 79391.56
3-4 | 小型临时工程 | 项 | 5000
3-5 | 施工企业进退场费 | 项 | 2000
3-6 | 大型施工设备安拆费 | 项 | 1000
| 合 计 |  | 87391.56
66

## 其他项目清单计价表
其他项目清单计价表
合同编号：
工程名称：湘潭县高标准农田建设项目（二O二四年新增、投融资创新）第 20 标段
序号 | 项目名称 | 金额(元) | 备注
| 暂列金额 | 158783.11
| 不可预计费 | 158783.11
| 合 计 | 158783.11
67